## załącznik nr 1b do SIWZ
Załącznik nr 1b do SIWZ - Opis przedmiotu zamówienia
1 | 2 | 3 | 4
lp | Nazwa artykułu | j.m. | ilość
Biurka - blaty biurek wykonane z płyty wiórowej trójwarstwowej obustronnie melaminowanej o gęstości min. 680 kg/m3 i grubości 25mm w klasie higieniczności E-1. 3 blendy (jedna z przodu biurka, dwie z boków), wykonane z płyty o grubości 18 mm i gęstości min 680kg/m3. Wszystkie krawędzie zabezpieczone obrzeżem PVC gr. 2 mm w kolorze blatu. Struktura blatów bez refleksów. Kolorystyka z kolorów ciemnych i jasnych. Podstawę biurek stanowi stelaż wykonany z profili stalowych lakierowanych proszkowo w kolorach podstawowych: np. szary, czarny itp. Stelaż składa się z 2 nóg wykonanych z profili 60x30x2 mm oraz ramy wykonanej z profili 40x20x2 mm. Blat biurka zamocowany do ramy. Między blatem a nogami szczelina wys. 10 mm . Biurko nie posiada nawisów bocznych. Do blatu za pomocą kątowników przymocowane blendy odległość od podłogi wyszczególniona poniżej. Blendy do wys 100 mm nad podłogą zamocowane dodatkowo w dolnej części. Pod blatem tor umożliwiający mocowanie okablowania. Stelaż wyposażony w stopki regulacyjne. Po obu stronach blatu przelotki kablowe chrom. Montaż półek na klawiaturę w miejscu dostawy podczas montażu. Na wszystkich płaszczyznach niedupuszczalne rysy, ubytki laminatu oraz nieprecyzyjne wykonanie.
1 | biurko panel "L" (lewy i prawy) o wymiarach 1700x1500x700x740h mm blendy 100 mm nad podłogą. | szt. | 8
2 | biurko o wym: 1300x800x780h mm. | szt. | 3
3 | biurko o wym. 1500x800x740h mm (bez półki na klawiaturę) | szt. | 1
4 | biurko o wym: 1300x800x780h mm ( bez półki na klawiaturę) | szt. | 12
blaty dostawek wykonane w całości z płyty wiórowej o gęstości min. 680 kg/m3 w klasie higieniczności E-1, grubości 25 mm, obustronnie melaminowanej, krawędzie zabezpieczone obrzeżem PVC gr. 2 mm w kolorze blatu. Struktura blatów bez refleksów. Dostawka podparta na stelażu i nodze metalowej - z regulacją wysokości. Nogi i stelaże takie jak w biurkach. Montaż dostawek do biurek w miejscu dostawy. Na wszystkich płaszczyznach niedupuszczalne rysy, ubytki laminatu oraz nieprecyzyjne wykonanie.
5 | dostawka do biurka o wymiarach 1400sz x 400gł x 740h mm w formie półkola na jednej regulowanej, nodze z przodu, | szt. | 3
6 | deski odbojowe z płyty o wymiarach 1800x350 mm płyty wiórowej trójwarstwowej o min. 620kg/m3 w klasie higieniczności E1, klejone na połączenia kołkowe niewidoczne, montowane w całości. Wykonane z płyty laminowanej,o grubości 18 mm, oklejone dokoła obrzeżem PCV o grubości 2mm w kolorze płyty. | szt. | 10
wszystkie kontenerki mobilne na 4 kółkach, wykonane z płyty wiórowej trójwarstwowej o gęstości min. 680kg/m3 wiórów, w klasie higieniczności E1. Kontenery wykonane z płyty wiórowej obustronnie laminowanej o grubości górnego wieńca 25 mm, oklejone dokoła obrzeżem PCV 2 mm w kolorze płyty. Grubość pozostałych elemrntów 18 mm. Dno kontenera 12 mm. W kontenerach szufladkowych zamek centralny zapobiegający rozsuwaniu się więcej niż jednej szuflady jednocześnie, z dwoma kluczami łamanymi. W kontenerach szafkowych w szafce zamek patentowy okrągły, szuflada bez zamka. Boki szuflad metalowe, szuflady z systemem cichego domyku. Uchwyty metalowe - satyna w kształcie łuku, dwupunktowe rozstaw 128 mm. Na wszystkich płaszczyznach niedupuszczalne rysy, ubytki laminatu oraz nieprecyzyjne wykonanie.
7 | kontenerki o wymiarach 400x600x 600h mm mobilne, 3 szuflady zamykane na centralny zamek + piórnik stabilnie przymocowany | szt. | 58
8 | kontener 3-szufladowy o wym: 400x580x600h mm, z zamkiem centralnym | szt. | 8
wszystkie szafy, szafki, wykonane z płyty wiórowej trójwarstwowej o gęstości min. 680kg/m3 wiórów i w klasie higieniczności E1, klejone na połączenia kołkowe nierozłączne, niewidoczne, montowane w całości. Wieńce nakładane na boki, wieńce wykonane z płyty wiórowej obustronnie melaminowanej o grubości 25 mm, oklejone dokoła obrzeżem PCV o grubości 2 mm w kolorze płyty. Korpus, drzwi i półki wykonane z płyty laminowanej o grubości 18 mm. Plecy wykonane z płyty laminowanej grubości 12 mm lub hdf. Drzwi w witrynach wykonane z metalu - satyna oraz szkła matowego. W szafach aktowych powyżej 1500 mm wysokości druga półka od dołu mocowana na stałę. W szafach ubraniowych dolna, a także jeżeli jest w opisie górna półka mocowane na stałę. W szafach ubraniowych na wewnetrznej stronie drzwi lustro o długości 1000 mm i szerokości dopasowanej do szerokości drzwiczek. Szafy wyposażone w zamki baskwilowe z trzypunktowym ryglowaniem, wymienną wkładką patentową wyposażoną w dwa klucze łamane. W skrzydle drzwi zamontowana listwa przymykowa. Szafy ubraniowe i szafki wyposażone w zamek z wkładką patentową, oraz dobrej jakości zasówki na dole i u góry drzwi. Szafy i szafki na nóżkach aluminiowych kwadratowych o wysokości 50 mm głębokości 45 mm i szerokości 45 mm z możliwością regulacji i plastikowymi podkładkami z abs-u. W szafach i szafkach do montażu drzwi zastosować samodomykające zawiasy z wbudowanym amortyzatorem, pozwalające na szybki montaż. Zawiasy wykonane ze stali, powierzchnia niklowana, posiadające kąt rozwarcia 110st, (z dociągiem i spowolnieniem). Poświadczone oświadczeniem producenta o wytrzymałości nie mniej niż 80 tysięcy cykli. Uchwyty metalowe -satyna w kształcie łuku, dwupunktowe o rozstawie 128 mm. Wszystkie krawędzie szaf i szafek oklejone. Na wszystkich płaszczyznach niedupuszczalne rysy, ubytki laminatu oraz nieprecyzyjne wykonanie.
9 | szafa biurowa o wym. 800x400x2000h mm, z czterema półkami, zamykana dwuskrzydłowymi drzwiczkami, | szt. | 2
10 | szafa częściowo przeszklona o wym. 800x400x2000h mm, od dołu do wys. 680 mebla część z półką zamknięta, powyżej z trzema półkami zamknięta dwuskrzydłowymi przeszklonymi drzwiczkami | szt. | 5
11 | szafka gospodarcza na kółkach o wym: 500x400x760h mm, z 2 półkami, tył płyta hdf. | szt. | 5
12 | szafka stojąca o wymiarach 800x400x800h mm, z półką, zamkana drzwiczkami, z płyty o grubosci 18mm, tył płyta hdf. | szt. | 5
13 | szafka o wymiarach 600x420x900h mm z jedną półką wewnątrz, dwuskrzydłowe drzwiczki, zamykana na zamek | szt. | 1
14 | szafka stojąca (komoda) 4 drzwiowa zamykana na zamek 1500x500x1300h mm, z płyty o grubosci 18mm. | szt. | 2
15 | szafa ubraniowa o wymiarach 600x600x2000h mm jednodrzwiowa z półką w górnej części i lustrem zamontowanym na drzwiach, zamykana na zamek | szt. | 5
16 | szafa aktowa o wymiarach 800x420x2000h mm z czterema półkami, dwie dolne przestrzenie zamknięte dwuskrzydłowymi drzwiczkami, trzy górne przestrzenie również zamknięte dwuskrzydłowymi drzwiczkami, zamykana na zamki | szt. | 11
17 | szafa aktowa, w kolorze białym, o wymiarach 1200x350x1800h mm z pięcioma półkami,zamknięta dwuskrzydłowymi drzwiami zamykanymi na zamki | szt. | 2
18 | szafa częściowo zamykana o wymiarach 800x420x2000h mm dwie dolne przestrzenie z jedną półką zamykane dwuskrzydłowymi drzwiczkami na zamek, pozostałe trzy przestrzenie otwarte | szt. | 11
19 | szafa ubraniowa z o wym. 800x580x2000h mm z półką, drążkiem i z półką na buty, | szt. | 1
nadstawki wykonane z płyty wiórowej trójwarstwowej o gęstości min. 680kg/m3 wiórów w klasie higieniczności E1, klejone na połączenia kołkowe nierozłączne, montowane w całości.Wieńce z płyty wiórowej obustronnie melaminowanej o grubości 25 mm, oklejone dokoła obrzeżem PCV o grubości 2 mm w kolorze wieńca. Korpus, drzwi i półki wykonane z płyty laminowanej o grubości 18 mm. Plecy wykonane z płyty laminowanej grubości 12 mm Wieniec górny nakładany na drzwiczki, drzwiczki nadstawek nakładane na dolny wieniec, zamykane na zamki z wkładką patentową, oraz dobrej jakości zasuwkami na dole i u góry drzwiczek. W nadstawkach do montażu drzwiczek zastosować samodomykające zawiasy z wbudowanym amortyzatorem, pozwalające na szybki montaż. Zawiasy wykonane ze stali, powierzchnia niklowana, posiadające kąt rozwarcia 110st, (z dociągiem i spowolnieniem). Poświadczone oświadczeniem producenta o wytrzymałości nie mniej niż 80 tysięcy cykli. Uchwyty metalowe -satyna w kształcie łuku, dwupunktowe, rozstaw 128 mm. Wszystkie krawędzie nadstawek oklejone. Na wszystkich płaszczyznach niedupuszczalne rysy, ubytki laminatu oraz nieprecyzyjne wykonanie.
20 | nadstawka o wymiarach 800x420x500h mm dwudrzwiowa, zamykana na zamek | szt. | 11
21 | nadstawka o wymiarach 800x385x720h mm, z jedną półką, dwudrzwiowa, zamykana na zamek | szt. | 4
22 | nadstawka o wymiarach 600x430x720h mm, z jedną półką, dwudrzwiowa, zamykana na zamek | szt. | 4
regały wykonane z płyty wiórowej trójwarstwowej o gęstości min. 680kg/m3 w klasie higieniczności E1, klejone na połączenia kołkowe nierozłączne, montowane w całości. Wieńce wykonane z płyty wiórowej obustronnie melaminowanej o grubości 25 mm, oklejone dokoła obrzeżem PCV o grubości 2 mm w kolorze wieńca. Korpus wykonane z płyty laminowanej o grubości 18 mm. Plecy wykonane z płyty laminowanej grubości 12 mm. Regały na nóżkach aluminiowych kwadratowych o wysokości 50 mm głębokości 45 mm i szerokości 45 mm z możliwością regulacji i plastikowymi podkładkami z abs-u. Regały do podręcznych archiwów na stopkach regulacyjnych dostosowanych wytrzymałością do przeznaczenia regałów. Wszystkie krawędzie regałów oklejone. Na wszystkich płaszczyznach niedupuszczalne rysy, ubytki laminatu oraz nieprecyzyjne wykonanie.
23 | regał o wymiarach 800x420x2000h mm - 4 równo rozmieszczone półki, wszystkie półki przymocowane na stałe. | szt. | 3
24 | regał otwarty o wymiarach 800x250x2000h mm, pięć półek, z płyty o grubosci 18mm, tył płyta hdf. | szt. | 13
25 | półki na ścianę o wymiarach1500x300x350h mm | szt. | 50
blaty stołów wykonane z płyty wiórowej trójwarstwowej o gęstości min. 680kg/m3 wiórów w klasie higieniczności E1. Blaty wykonane z płyty wiórowej obustronnie melaminowanej, o grubości 25 mm oklejone dokoła obrzeżem PCV o grubości 2 mm w kolorze blatu. Struktura blatów bez refleksów. Podstawę stołów stanowi stelaż z profili stalowych malowanych proszkowo (kolor do uzgodnienia), wyposażony w stopki regulacyjne.Stelaż składa się z 2 nóg wykonanych z profili 60x30x2 mm oraz ramy z profili 40x40x2 mm , blat zamocowany do ramy, mię dzy blatem a ramą szczelina 10 mm. Stoliki okrągłe na jednej metalowej nodze. Na wszystkich płaszczyznach niedupuszczalne rysy, ubytki laminatu oraz nieprecyzyjne wykonanie.
26 | stół konferencyjny o wymiarach 1900x750x750h mm, stelaż i nogi metalowe w kształcie podwójnego T | szt. | 2
27 | stolik okolicznościowy o średnicy 800 mm i 700h mm, stelaż i nogi metalowe | szt. | 2
28 | stolik szkolny o wym. 1300x500x750 h mm, na stelazu metalowym malowanym proszkowona w kolorach do wyboru np. czarny, zielony. Kolor blatu - buk. Stelarz z profilu 25x25 mm o gr 1,4 mm. | szt. | 25
29 | stolik owalny o wym.900x600x600h mm, na chromowanych nogach krawędzie blatu zaokrąglone na całym obwodzie | szt. | 5
30 | stolik na okrągłej stopie. Noga chromowana. Blat okrągły-melamina w kolorze dąb mleczny, obrzeże PCV. Wymiary: blat średnica 60 cm, grubość 5 cm. Kolor dąb mleczny Stopa średnicy 45 cm – Alu (srebrny mat) Wysokość stolika 73,6 cm. Wymagane normy: PN EN 15372 – Wytrzymałość, trwałość i bezpieczeństwo – Wymagania dla stołów użytkowanych poza mieszkaniem. | szt. | 5
31 | fotel biurowy, obrotowy Fotel obrotowy na kółkach z mechanizmem synchronicznym samoważącym, na podnośniku gazowym powinien posiadać : - Średnica podstawy 700 mm - Regulacja wysokości siedziska użytkowo regulowana w nie mniejszym zakresie niż 370 mm – 485 mm - Wysokość całkowita 1020 mm – 1195 mm - Wysokość oparcia regulowana w nie mniejszym zakresie niż 665 mm – 710 mm - Szerokość oparcia nie mniejsza niż 450 mm - Głębokość siedziska 400-450 mm - Szerokość siedziska nie mniejsza niż 495 mm - Podłokietniki z nakładkami o szerokości nie mniejszej niż 90 mm, długości nie mniejsza niż 240 mm Fotel musi posiadać: - Oparcie wykonane na bazie plastikowej ramy i rozpiętej na niej półprzeźroczystej membrany. Rama stanowi integralną część wspornika w kształcie litery Y mocowanego do mechanizmu. - Siatka oparcia rozciągnięta jest wyłącznie między pionowymi bokami konstrukcji oparcia, bez poprzeczek na górze jak i na dole oparcia. Dolna i górna krawędź membrany jest wolna. - Oparcie wyprofilowane do naturalnego kształtu kręgosłupa w części podtrzymującej odcinek lędźwiowo – krzyżowy; - Regulacja wysokości oparcia w zakresie minimum 70 mm realizowana za pomocą dźwigni zwalniającej blokadę znajdującą się z tyłu wspornika oparcia. Nie dopuszcza się oparcia bez regulacji wysokości bądź tylko z regulacją poduszki lędźwiowej. | szt. | 87
- Mechanizm regulacji oparcia działający po zwolnieniu blokady. - Regulowane na wysokość w zakresie 115 mm podparcie lędźwiowe niezależne od regulacji wysokości oparcia . - Siedzisko na bazie sklejkowej formatki i pianki, wykończone od spodu plastikowym panelem maskującym. - Pianka siedziska o właściwościach trudnopalnych i całkowitej grubości 40 mm - Podstawa pięcioramienna z aluminium polerowanego. Nie dopuszcza się bazy stalowej. - Kółka o średnicy 65 mm z przeznaczeniem na miękkie podłoże. - Podłokietniki konstrukcja aluminiowa malowana proszkowo z regulacją wysokości i miękką nakładką z PU. Zakres regulacji wysokości min. 80 mm. - Mechanizm synchroniczny samoważący – siła sprężyny dopasowująca się automatycznie do ciężaru użytkownika z funkcją regulacji głębokości siedziska i z blokadą w 5 pozycjach. Nie dopuszcza się mechanizmu ze sprężyną regulowaną ręcznie. Oparcie krzesła posiadające membranę o udokumentowanych parametrach nie gorszych niż: - Ścieralność nie mniej niż 100tys. cykli Martindale - Trudnopalność - Gramatura nie mniej niż 320 g/m² - Krzesło tapicerowane tkaniną o parametrach nie gorszych niż: - Skład: 100% recyklingowy polyester o obniżonej zapalności, bez barwników metalicznych Gramatura nie mniej niż 320 g/m² - Odporność na ścieranie : 100 tys. cykli Martindale - Certyfikat zgodności z normą PN-EN 1335 w zakresie wytrzymałości - Zamawiający dopuszcza tolerancję wymiarów +/- 5%.
32 | krzesło na nóżkach Wymiary: - Szerokość siedziska 455 mm - Szerokość oparcia 490 mm - Głębokość siedziska 460 mm - Wysokość siedziska 430 mm - Wysokość oparcia 365 mm - Wysokość krzesła 795 mm - Głębokość krzesła 540 mm - Szerokość krzesła 525 mm Krzesło musi posiadać: - Funkcja sztaplowania minimum 6 sztuk. - Siedzisko i oparcie wykonane na bazie polipropylenu o grubości minimum 5mm. - Siedzisko wraz z oparciem stanowiące dwa osobne elementy - Oparcie w całości o kształcie zbliżonym do prostokąta wyoblone w dwóch płaszczyznach - Oparcie posiadające po bokach plastikowe tuleje za pomocą których nasunięte jest na tylne nogi krzesła i przykrywające je szczelnie do wysokości siedziska. - Siedzisko tapicerowane ciętą pianką i tkaniną . Pianka siedziska o właściwościach trudnopalnych - Poduszka siedziska posiada zaokrąglone boki bez wyraźnych krawędzi bocznych. - Siedzisko o całkowitej grubości 35 mm. - Siedzisko pokryte od spodu plastikową maskownicą, posiadającą cztery silikonowe korki stanowiące dystans podczas sztaplowania krzeseł. Zapobiega to porysowaniu siedziska. - Stelaż wykonany z rury stalowej malowanej proszkowo o średnicy 22 mm . - Miejsca spawania rur niewidoczne w żadnym miejscu ukryte pod plastikowymi panelami. - Krzesło tapicerowane tkaniną o parametrach nie gorszych niż: - Skład: 100% recyklingowy polyester o obniżonej zapalności, bez barwników metalicznych - Gramatura nie mniej niż 320 g/m² - Odporność na ścieranie : 100 tys. cykli Martindale - Atest na trudnopalność : PN-EN 1021-1/2 - wyniki badań zgodności z normą w zakresie wymagań wytrzymałościowych PN-EN 1335. - Zamawiający dopuszcza tolerancję wymiarów +/- 5%. | szt. | 10
33 | ławka do poczekalni z trzema siedziskami. Siedzisko i oparcie ze sklejki. Podłokietniki z drewnianymi nakładkami (dostępne w wybarwieniach dla drewna). Siedzisko o wymiarach: szerokość 445 mm, głębokość 455 mm. Stabilna, malowana proszkowo metalowa rama. Konstrukcja ramy zapobiega uszkodzeniu ściany w przypadku ustawienia ławki przy ścianie. Długość zestawu 1650 mm, głębokość zestawu: 620 mm. | szt. | 10
34 | krzesło konferencyjne. Stelaż z rury metalowej o przekroju fi 19-20x2-2,2mm chromowany. Stelaż ma poprzeczki, które zabezpieczają go podczas sztaplowania przed rysowaniem się. Dodatkowo na poprzeczki założone są wężyki ochronne. Stopki przy sztaplowaniu powinny zapewnić dystans między stelażami. Stelaże w opcji z łącznikami w rzędy. Stopki kątowe ułatwiające sztaplowanie, zabezpieczające przed rysowaniem się stelaża. Kubełek wykonany ze sklejki bukowej – kolor buk naturalny. Wymogi wymiarowe: wysokość całkowita 850mm szerokość całkowita 530mm głębokość całkowita 560 mm wysokość siedziska 450mm szerokość siedziska 430mm głębokość siedziska 400mm Dopuszczalna tolerancja wymiarów +/- 5 cm – nie dotyczy szerokości i głębokości. Wymagane atesty: - atest trudnopalności - wytrzymałości PN-EN 16139 | szt. | 25
35 | krzesło pracownicze miękkie, tapicerowane na czterech nogach. Rama krzesła wykonana z owalnego profilu 30x15 mm. Siedzisko wykonane ze sklejki z drzew liściastych (4 warstwy). Siedzisko jest tapicerowane pianką tapicerską o grubości min. 40 mm, oparcie zaś pianką tapicerską o grubości min 35 mm . Tapicerka z włókna syntetycznego typu podstawowego o ścieralności minimum 30 000 cykli Martindale’a, potwierdzonej odpowiednim atestem, który należy załączyć do oferty. Stelaż krzesła malowany proszkowo w kolorach do wyboru np. czarny, zielony. Krzesło można składować w stos, minimum 10 sztuk. Proponowany produkt powinien posiadać atest badań wytrzymałościowych oraz certyfikat sprawdzonego bezpieczeństwa. Podstawowe wymiary: -wysokość całkowita: nie mniej niż 820 mm -szerokość całkowita krzesła: nie więcej niż 545 mm -wysokość od podłoża do siedziska: nie mniej niż 465 mm -głębokość siedziska: nie mniej niż415 mm -szerokość siedziska: nie mniej niż475 mm | szt. | 135
36 | krzesło obrotowe na kółkach z ergonomicznie wyprofilowanym siedziskiem i oparciem, z podłokietnikami wykonanymi z poliuretanu, z możliwością regulacji wysokości siedziska za pomocą podnośnika pneumatyczno-gazowego, regulacją głębokości siedziska, wysokości oparcia i kąta nachylenia oparcia względem siedziska za pomocą mechanizmu CPT. Siedzisko wykonane ze sklejki o gr. nie mniej niż 7,5 mm, wyściełanej gąbką i tapicerowane tkaniną wykonaną z włókna syntetycznego, o odporności na ścieranie nie mniejszej niż 30 000 cykli w skali Martinddale. Podstawa krzesła wykonana z profili metalowych obudowanych nakładkami plastikowymi w kolorze czarnym z kółkami samohamownymi do powierzchni dywanowych. Podstawowe wymiary krzesła:-wysokość całkowita krzesła nie mniej niż 1135 mm -wysokość oparcia regulowana nie mniej niż 590 mm, wysokość siedziska nie mniej niż 550 mm,-głębokość siedziska nie mniej niż 470 mm, szerokość siedziska nie mniejsza niż 460 mm,-kąt nachylenia oparcia względem siedziska regulowana w zakresie 17 – 6 stopni. | szt. | 23