## CAŁOŚĆ (hidden)
KOSZTORYS
BUDOWA BUDYNKU WYDZIAŁU NEOFILOLOGII W RAMACH KAMPUSU BAŁTYCKIEGO UNIWERSYTETU GDAŃSKIEGO - roboty budowlane i zagospodarowanie terenu
Numer pozycji | Podstawa | Numer specyfikacji technicznej | Kod CPV | Opis | Jm | Ilość | Krotność | Cena jednodstkowa | Wartość robót ogółem
| 1. |  | 45111000-8 | Roboty ziemne | m2 pu | 10144 |  | 70.54 | 715558.66 | #REF!
1 | KNR 2-01 0126/01 | KO-RZ |  | Usunięcie warstwy ziemi urodzajnej o grubości do 15cm za pomocą spycharki | m2 | 7500 |  | 0.54 | 4050
2 | KNR 2-01 0202/05 | KO-RZ |  | Roboty ziemne wykonywane koparkami przedsiębiernymi z transportem urobku samochodami samowyładowczymi na odległość do 1km - koparki o pojemności łyżki 0,60m3, grunt kategorii III | m3 | 12499.757 |  | 29.09 | 363617.93
3 | KNR 2-01 0218/02 | KO-RZ |  | Wykopy oraz przekopy wykonywane koparkami podsiębiernymi na odkład - pojemność łyżki 0,60, grunt kategorii III | m3 | 1131.787 |  | 9.2 | 10412.44
4 | KNR 2-01 0310/02 | KO-RZ |  | Wykopy ciągłe lub jamiste ze skarpami o szerokości dna do 1,5m i głębokości do 1,5m w gruncie kategorii III, ze złożeniem urobku na odkład | m3 | 197.648 |  | 66.89 | 13220.67
5 | KNR 2-01 0230/01 | KO-RZ |  | Zasypanie wykopów spycharkami z przemieszczeniem gruntu kategorii I-III na odległość do 10m | m3 | 3285.433 |  | 2.06 | 6767.99
6 | KNR 2-01 0320/02 | KO-RZ |  | Zasypywanie wykopów liniowych o ścianach pionowych o szerokości 0,8-1,5m i głębokości do 1,5m w gruncie kategorii III-IV | m3 | 365.048 |  | 35.52 | 12966.5
7 | KNR 2-01 0212/07 | KO-RZ |  | Roboty ziemne wykonywane koparkami podsiębiernymi z transportem urobku samochodami samowyładowczymi na odległość do 1km, lecz z ziemi uprzednio zmagazynowanej w hałdach - koparki o pojemności łyżki 0,60m3, grunt kategorii I-III | m3 | 3650.481 |  | 31.64 | 115501.22
8 | KNR 2-01 0214/04 | KO-RZ |  | Nakłady uzupełniające do tablic 0201-0213 za każde dalsze rozpoczęte 0,5km odległości transportu ponad 1km samochodami samowyładowczymi na odległość ponad 1km po drogach utwardzonych, grunt kategorii III-IV - do 10 km | m3 | 3650.481 | 18 | 1.81 | 118932.67
Dowóz i wywóz na odległość na wysypisko przyjęte przez Wykonawcę
9 | Kalkulacja indywidualna | KO-RZ |  | Opłata za wysypisko - ziemia | t | 5840.77 |  | 12 | 70089.24
| 2. |  | 45111291-4 | Konstrukcja | m2 pu | 10144 |  | 1322.15 | 13411858.88 | #REF!
| 2.1. |  | 45262300-4 | Fundamenty | m2 pu | 10144 |  | 64.64 | 655722.91
10 | KNR 2-02 1101/01 | KO-B |  | Podkłady betonowe na podłożu gruntowym | m3 | 196.988 |  | 335.81 | 66150.54
11 | KNR 2-02 0204.1/07 | KO-B |  | Stopy fundamentowe żelbetowe trapezowe z układaniem betonu z zastosowaniem pompy o objętości ponad 2,5m3 | m3 | 530.575 |  | 382.4 | 202891.88
12 | KNR 0-20 0266.1/05 | KO-B |  | Stopy fundamentowe prostokątne o objętości ponad 2,5m3 w deskowaniu systemowym z transportem betonu przy użyciu pompy do betonu na samochodzie | m3 | 42.857 |  | 368.31 | 15784.66
13 | KNR 0-20 0266.1/04 | KO-B |  | Stopy fundamentowe prostokątne o objętości do 2,5m3 w deskowaniu systemowym z transportem betonu przy użyciu pompy do betonu na samochodzie | m3 | 20.28 |  | 381.98 | 7746.55
14 | KNR 0-20 0266.1/03 | KO-B |  | Stopy fundamentowe prostokątne o objętości do 1,5m3 w deskowaniu systemowym z transportem betonu przy użyciu pompy do betonu na samochodzie | m3 | 5.327 |  | 410.43 | 2186.36
15 | KNR 0-20 0265.1/02 | KO-B |  | Ławy fundamentowe żelbetowe prostokątne o szerokości do 0,8m w deskowaniu systemowym z transportem betonu przy użyciu pompy do betonu na samochodzie | m3 | 100.104 |  | 383.19 | 38358.85
16 | KNR 0-20 0265.1/03 | KO-B |  | Ławy fundamentowe żelbetowe prostokątne o szerokości do 1,3m w deskowaniu systemowym z transportem betonu przy użyciu pompy do betonu na samochodzie | m3 | 71.182 |  | 347.82 | 24758.52
17 | KNR 0-20 0265.1/04 | KO-B |  | Ławy fundamentowe żelbetowe prostokątne o szerokości ponad 1,3m w deskowaniu systemowym z transportem betonu przy użyciu pompy do betonu na samochodzie | m3 | 167.083 |  | 338.21 | 56509.14
18 | KNR 2-02 0202.1/05 | KO-B |  | Ławy fundamentowe żelbetowe schodkowe o szerokości do 2,0m z układaniem betonu za pomocą pompy | m3 | 0.79 |  | 356.39 | 281.55
19 | KNR 2-02 0205.1/01 | KO-B |  | Płyty fundamentowe żelbetowe z układaniem betonu za pomocą pompy | m3 | 6.707 |  | 299.41 | 2008.14
20 | KNR 2-02 0290/01 | KO-B |  | Przygotowanie i montaż zbrojenia ze stali gładkiej w elementach budynków i budowli | t | 1.379 |  | 3922.57 | 5409.22
21 | KNR 2-02 0290/02 | KO-B |  | Przygotowanie i montaż zbrojenia ze stali żebrowanej w elementach budynków i budowli | t | 52.262 |  | 4229.54 | 221044.22
22 | Kalkulacja indywidualna | KO-B |  | Czas pracy deskowania | mg | 35980.811 |  | 0.35 | 12593.28
| 2.2. |  | 45321000-3 | Izolacje elementów podziemnych | m2 pu | 10144 |  | 36.32 | 368423.63
23 | KNR 0-41 0103/01 | KO-IM |  | Ręczne gruntowanie powierzchni pionowych betonowych pod uszczelnienia masą asfaltowo-kauczukową | m2 | 3024.603 |  | 2.85 | 8620.12
24 | KNR 0-41 0107/01 | KO-IM |  | Szpachlowanie powierzchni pionowych masą asfaltowo-kauczukową | m2 | 3007.003 |  | 65.91 | 198191.57
25 | KNR 2-02u2 0618/03 | KO-IP |  | Izolacje przeciwwilgociowe poziome z papy zgrzewalnej - ławy i stopy | m2 | 2078.769 |  | 24.02 | 49932.03
26 | KNR 2-02u2 0618/03 | KO-IP |  | Izolacje przeciwwilgociowe pionowe z papy zgrzewalnej | m2 | 1577.464 |  | 24.02 | 37890.69
27 | KNR 2-02u2 0618/03 | KO-IP |  | Izolacje przeciwwilgociowe pionowe z papy zgrzewalnej - druga warstwa | m2 | 1577.464 |  | 24.02 | 37890.69
28 | KNNR-W 3 0207/03 | KO-IP |  | Izolacje pionowe ścian fundamentowych płytami ze sztywnej pianki polistyrenowej na klej | m2 | 403.581 |  | 72.35 | 29199.09
29 | KNNR-W 3 0207/01 | KO-IP |  | Izolacje pionowe ścian fundamentowych z folii kubełkowej bez gruntowania powierzchni | m2 | 403.581 |  | 16.6 | 6699.44
| 2.3. |  | 45262300-4 | Konstrukcja żelbetowa, monolityczna | m2 pu | 10144 |  | 1200.47 | 12177599.07
| 2.3.1. |  |  | Ściany żelbetowe | m2 pu | 10144 |  | 673.72 | 6834237.47
| 2.3.1.1. |  |  | Piwnica | m2 pu | 10144 |  | 101.7 | 1031663.82
30 | KNR 0-20 0267.1/01 | KO-B |  | Ściany żelbetowe o grubości 10cm i wysokości do 4m w deskowaniu systemowym z transportem betonu przy użyciu pompy do betonu na samochodzie - B30 | m2 | 2228.789 |  | 131.89 | 293954.98
31 | KNR 0-20 0267.1/03 | KO-B |  | Ściany żelbetowe o grubości 10cm w deskowaniu systemowym z transportem betonu przy użyciu pompy do betonu na samochodzie - dodatek za każdy następny 1cm grubości ściany - do 7 cm | m2 | 11.48 | -3 | 3.34 | -115.03
32 | KNR 0-20 0267.1/03 | KO-B |  | Ściany żelbetowe o grubości 10cm w deskowaniu systemowym z transportem betonu przy użyciu pompy do betonu na samochodzie - dodatek za każdy następny 1cm grubości ściany - do 10,5 cm | m2 | 13.74 | 0.5 | 3.34 | 22.95
33 | KNR 0-20 0267.1/03 | KO-B |  | Ściany żelbetowe o grubości 10cm w deskowaniu systemowym z transportem betonu przy użyciu pompy do betonu na samochodzie - dodatek za każdy następny 1cm grubości ściany - do 15 cm | m2 | 40.02 | 5 | 3.34 | 668.33
34 | KNR 0-20 0267.1/03 | KO-B |  | Ściany żelbetowe o grubości 10cm w deskowaniu systemowym z transportem betonu przy użyciu pompy do betonu na samochodzie - dodatek za każdy następny 1cm grubości ściany - do 18 cm | m2 | 130.589 | 8 | 3.34 | 3489.34
35 | KNR 0-20 0267.1/03 | KO-B |  | Ściany żelbetowe o grubości 10cm w deskowaniu systemowym z transportem betonu przy użyciu pompy do betonu na samochodzie - dodatek za każdy następny 1cm grubości ściany - do 20 cm | m2 | 334.686 | 10 | 3.34 | 11178.51
36 | KNR 0-20 0267.1/03 | KO-B |  | Ściany żelbetowe o grubości 10cm w deskowaniu systemowym z transportem betonu przy użyciu pompy do betonu na samochodzie - dodatek za każdy następny 1cm grubości ściany - do 25 cm | m2 | 1370.914 | 15 | 3.34 | 68682.79
37 | KNR 0-20 0267.1/03 | KO-B |  | Ściany żelbetowe o grubości 10cm w deskowaniu systemowym z transportem betonu przy użyciu pompy do betonu na samochodzie - dodatek za każdy następny 1cm grubości ściany - do 40 cm | m2 | 327.36 | 30 | 3.34 | 32801.47
38 | KNR 2-02 0207.1/05 | KO-B |  | Ściany żelbetowe grubości 12cm łukowe z układaniem betonu za pomocą pompy o wysokości do 6,0m | m2 | 154.715 |  | 254.78 | 39418.29
39 | KNR 2-02 0207.1/07 | KO-B |  | Ściany żelbetowe z układaniem betonu za pomocą pompy - dodatek za każdy 1cm różnicy grubości - do 25cm | m2 | 64.773 | 13 | 3.63 | 3056.64
40 | KNR 2-02 0207.1/07 | KO-B |  | Ściany żelbetowe z układaniem betonu za pomocą pompy - dodatek za każdy 1cm różnicy grubości - do 30cm | m2 | 89.942 | 18 | 3.63 | 5876.81
41 | KNR 2-02 0290/02 | KO-B |  | Przygotowanie i montaż zbrojenia ze stali żebrowanej w elementach budynków i budowli | t | 98.486 |  | 4230.18 | 416613.51
42 | Kalkulacja indywidualna | KO-B |  | Czas pracy deskowania | mg | 445757.8 |  | 0.35 | 156015.23
| 2.3.1.2. |  |  | Parter | m2 pu | 10144 |  | 112.79 | 1144154.57
43 | KNR 0-20 0267.1/01 | KO-B |  | Ściany żelbetowe o grubości 10cm i wysokości do 4m w deskowaniu systemowym z transportem betonu przy użyciu pompy do betonu na samochodzie B30 | m2 | 2504.188 |  | 131.94 | 330402.56
44 | KNR 0-20 0267.1/03 | KO-B |  | Ściany żelbetowe o grubości 10cm w deskowaniu systemowym z transportem betonu przy użyciu pompy do betonu na samochodzie - dodatek za każdy następny 1cm grubości ściany - B30 - do 15cm | m2 | 93.561 | 5 | 3.34 | 1562.47
45 | KNR 0-20 0267.1/03 | KO-B |  | Ściany żelbetowe o grubości 10cm w deskowaniu systemowym z transportem betonu przy użyciu pompy do betonu na samochodzie - dodatek za każdy następny 1cm grubości ściany - B30 - do 18cm | m2 | 87.043 | 8 | 3.34 | 2325.79
46 | KNR 0-20 0267.1/03 | KO-B |  | Ściany żelbetowe o grubości 10cm w deskowaniu systemowym z transportem betonu przy użyciu pompy do betonu na samochodzie - dodatek za każdy następny 1cm grubości ściany - B30 - do 20cm | m2 | 836.757 | 10 | 3.34 | 27947.68
47 | KNR 0-20 0267.1/03 | KO-B |  | Ściany żelbetowe o grubości 10cm w deskowaniu systemowym z transportem betonu przy użyciu pompy do betonu na samochodzie - dodatek za każdy następny 1cm grubości ściany - B30 - do 25cm | m2 | 1260.904 | 15 | 3.34 | 63171.29
48 | KNR 0-20 0267.1/03 | KO-B |  | Ściany żelbetowe o grubości 10cm w deskowaniu systemowym z transportem betonu przy użyciu pompy do betonu na samochodzie - dodatek za każdy następny 1cm grubości ściany - B30 - do 40cm | m2 | 296.763 | 30 | 3.34 | 29735.65
49 | KNR 0-20 0267.1/01 | KO-B |  | Ściany żelbetowe o grubości 10cm i wysokości do 4m w deskowaniu systemowym z transportem betonu przy użyciu pompy do betonu na samochodzie B37 | m2 | 69.896 |  | 132.75 | 9278.69
50 | KNR 0-20 0267.1/03 | KO-B |  | Ściany żelbetowe o grubości 10cm w deskowaniu systemowym z transportem betonu przy użyciu pompy do betonu na samochodzie - dodatek za każdy następny 1cm grubości ściany - B37 - do 20cm | m2 | 69.896 | 10 | 3.43 | 2397.43
51 | KNR 2-02 0207.1/05 | KO-B |  | Ściany żelbetowe grubości 12cm łukowe z układaniem betonu za pomocą pompy o wysokości do 6,0m | m2 | 115.875 |  | 254.78 | 29522.63
52 | KNR 2-02 0207.1/07 | KO-B |  | Ściany żelbetowe z układaniem betonu za pomocą pompy - dodatek za każdy 1cm różnicy grubości - do 30cm | m2 | 115.875 | 18 | 3.63 | 7571.27
53 | Kalkulacja indywidualna | KO-B |  | Czas pracy deskowania - dzierżawa | mg | 514816.8 |  | 0.35 | 180185.88
54 | KNR 2-02 0290/02 | KO-B |  | Przygotowanie i montaż zbrojenia ze stali żebrowanej w elementach budynków i budowli | t | 108.755 |  | 4230.18 | 460053.23
| 2.3.1.3. |  |  | Piętro 1 | m2 pu | 10144 |  | 206.3 | 2092679.68
55 | KNR 0-20 0267.1/01 | KO-B |  | Ściany żelbetowe o grubości 10cm i wysokości do 4m w deskowaniu systemowym z transportem betonu przy użyciu pompy do betonu na samochodzie B30 | m2 | 2746.18 |  | 131.94 | 362330.99
56 | KNR 0-20 0267.1/03 | KO-B |  | Ściany żelbetowe o grubości 10cm w deskowaniu systemowym z transportem betonu przy użyciu pompy do betonu na samochodzie - dodatek za każdy następny 1cm grubości ściany - B30 - do 15cm | m2 | 31.313 | 5 | 3.34 | 522.93
57 | KNR 0-20 0267.1/03 | KO-B |  | Ściany żelbetowe o grubości 10cm w deskowaniu systemowym z transportem betonu przy użyciu pompy do betonu na samochodzie - dodatek za każdy następny 1cm grubości ściany - B30 - do 18cm | m2 | 82.179 | 8 | 3.34 | 2195.82
58 | KNR 0-20 0267.1/03 | KO-B |  | Ściany żelbetowe o grubości 10cm w deskowaniu systemowym z transportem betonu przy użyciu pompy do betonu na samochodzie - dodatek za każdy następny 1cm grubości ściany - B30 - do 20cm | m2 | 1156.093 | 10 | 3.34 | 38613.51
59 | KNR 0-20 0267.1/03 | KO-B |  | Ściany żelbetowe o grubości 10cm w deskowaniu systemowym z transportem betonu przy użyciu pompy do betonu na samochodzie - dodatek za każdy następny 1cm grubości ściany - B30 - do 25cm | m2 | 1239.23 | 15 | 3.34 | 62085.42
60 | KNR 0-20 0267.1/03 | KO-B |  | Ściany żelbetowe o grubości 10cm w deskowaniu systemowym z transportem betonu przy użyciu pompy do betonu na samochodzie - dodatek za każdy następny 1cm grubości ściany - B30 - do 40cm | m2 | 237.365 | 30 | 3.34 | 23783.97
61 | KNR 0-20 0267.1/01 | KO-B |  | Ściany żelbetowe o grubości 10cm i wysokości do 4m w deskowaniu systemowym z transportem betonu przy użyciu pompy do betonu na samochodzie B37 | m2 | 66 |  | 132.75 | 8761.5
62 | KNR 0-20 0267.1/03 | KO-B |  | Ściany żelbetowe o grubości 10cm w deskowaniu systemowym z transportem betonu przy użyciu pompy do betonu na samochodzie - dodatek za każdy następny 1cm grubości ściany - B37 - do 20cm | m2 | 66 | 10 | 3.43 | 2263.8
63 | Kalkulacja indywidualna | KO-B |  | Czas pracy deskowania - dzierżawa | mg | 3255874.1 |  | 0.35 | 1139555.93
64 | KNR 2-02 0290/02 | KO-B |  | Przygotowanie i montaż zbrojenia ze stali żebrowanej w elementach budynków i budowli | t | 106.985 |  | 4230.18 | 452565.81
| 2.3.1.4. |  |  | Piętro 2 | m2 pu | 10144 |  | 108.06 | 1096139.32
65 | KNR 0-20 0267.1/01 | KO-B |  | Ściany żelbetowe o grubości 10cm i wysokości do 4m w deskowaniu systemowym z transportem betonu przy użyciu pompy do betonu na samochodzie B30 | m2 | 2680.989 |  | 131.94 | 353729.69
66 | KNR 0-20 0267.1/03 | KO-B |  | Ściany żelbetowe o grubości 10cm w deskowaniu systemowym z transportem betonu przy użyciu pompy do betonu na samochodzie - dodatek za każdy następny 1cm grubości ściany - B30 - do 15cm | m2 | 31.313 | 5 | 3.34 | 522.93
67 | KNR 0-20 0267.1/03 | KO-B |  | Ściany żelbetowe o grubości 10cm w deskowaniu systemowym z transportem betonu przy użyciu pompy do betonu na samochodzie - dodatek za każdy następny 1cm grubości ściany - B30 - do 18cm | m2 | 81.519 | 8 | 3.34 | 2178.19
68 | KNR 0-20 0267.1/03 | KO-B |  | Ściany żelbetowe o grubości 10cm w deskowaniu systemowym z transportem betonu przy użyciu pompy do betonu na samochodzie - dodatek za każdy następny 1cm grubości ściany - B30 - do 20cm | m2 | 1262.461 | 10 | 3.34 | 42166.2
69 | KNR 0-20 0267.1/03 | KO-B |  | Ściany żelbetowe o grubości 10cm w deskowaniu systemowym z transportem betonu przy użyciu pompy do betonu na samochodzie - dodatek za każdy następny 1cm grubości ściany - B30 - do 25cm | m2 | 1130.599 | 15 | 3.34 | 56643.01
70 | KNR 0-20 0267.1/03 | KO-B |  | Ściany żelbetowe o grubości 10cm w deskowaniu systemowym z transportem betonu przy użyciu pompy do betonu na samochodzie - dodatek za każdy następny 1cm grubości ściany - B30 - do 40cm | m2 | 175.097 | 30 | 3.34 | 17544.72
71 | KNR 0-20 0267.1/01 | KO-B |  | Ściany żelbetowe o grubości 10cm i wysokości do 4m w deskowaniu systemowym z transportem betonu przy użyciu pompy do betonu na samochodzie B37 | m2 | 34.825 |  | 132.75 | 4623.02
72 | KNR 0-20 0267.1/03 | KO-B |  | Ściany żelbetowe o grubości 10cm w deskowaniu systemowym z transportem betonu przy użyciu pompy do betonu na samochodzie - dodatek za każdy następny 1cm grubości ściany - B37 - do 20cm | m2 | 34.825 | 10 | 3.43 | 1194.5
73 | Kalkulacja indywidualna | KO-B |  | Czas pracy deskowania - dzierżawa | mg | 543162.8 |  | 0.35 | 190106.98
74 | KNR 2-02 0290/02 | KO-B |  | Przygotowanie i montaż zbrojenia ze stali żebrowanej w elementach budynków i budowli | t | 101.043 |  | 4230.18 | 427430.08
| 2.3.1.5. |  |  | Piętro 3 | m2 pu | 10144 |  | 111.73 | 1133357.07
75 | KNR 0-20 0267.1/01 | KO-B |  | Ściany żelbetowe o grubości 10cm i wysokości do 4m w deskowaniu systemowym z transportem betonu przy użyciu pompy do betonu na samochodzie B30 | m2 | 2757.346 |  | 131.94 | 363804.23
76 | KNR 0-20 0267.1/03 | KO-B |  | Ściany żelbetowe o grubości 10cm w deskowaniu systemowym z transportem betonu przy użyciu pompy do betonu na samochodzie - dodatek za każdy następny 1cm grubości ściany - B30 - do 15cm | m2 | 40.136 | 5 | 3.34 | 670.27
77 | KNR 0-20 0267.1/03 | KO-B |  | Ściany żelbetowe o grubości 10cm w deskowaniu systemowym z transportem betonu przy użyciu pompy do betonu na samochodzie - dodatek za każdy następny 1cm grubości ściany - B30 - do 18cm | m2 | 82.179 | 8 | 3.34 | 2195.82
78 | KNR 0-20 0267.1/03 | KO-B |  | Ściany żelbetowe o grubości 10cm w deskowaniu systemowym z transportem betonu przy użyciu pompy do betonu na samochodzie - dodatek za każdy następny 1cm grubości ściany - B30 - do 20cm | m2 | 1232.198 | 10 | 3.34 | 41155.41
79 | KNR 0-20 0267.1/03 | KO-B |  | Ściany żelbetowe o grubości 10cm w deskowaniu systemowym z transportem betonu przy użyciu pompy do betonu na samochodzie - dodatek za każdy następny 1cm grubości ściany - B30 - do 25cm | m2 | 1227.736 | 15 | 3.34 | 61509.57
80 | KNR 0-20 0267.1/03 | KO-B |  | Ściany żelbetowe o grubości 10cm w deskowaniu systemowym z transportem betonu przy użyciu pompy do betonu na samochodzie - dodatek za każdy następny 1cm grubości ściany - B30 - do 40cm | m2 | 175.097 | 30 | 3.34 | 17544.72
81 | KNR 0-20 0267.1/01 | KO-B |  | Ściany żelbetowe o grubości 10cm i wysokości do 4m w deskowaniu systemowym z transportem betonu przy użyciu pompy do betonu na samochodzie B37 | m2 | 46.127 |  | 132.75 | 6123.36
82 | KNR 0-20 0267.1/03 | KO-B |  | Ściany żelbetowe o grubości 10cm w deskowaniu systemowym z transportem betonu przy użyciu pompy do betonu na samochodzie - dodatek za każdy następny 1cm grubości ściany - B37 - do 20cm | m2 | 41.145 | 10 | 3.43 | 1411.27
83 | KNR 0-20 0267.1/03 | KO-B |  | Ściany żelbetowe o grubości 10cm w deskowaniu systemowym z transportem betonu przy użyciu pompy do betonu na samochodzie - dodatek za każdy następny 1cm grubości ściany - B37 - do 25cm | m2 | 4.982 | 15 | 3.43 | 256.32
84 | Kalkulacja indywidualna | KO-B |  | Czas pracy deskowania - dzierżawa | mg | 560694.6 |  | 0.35 | 196243.11
85 | KNR 2-02 0290/02 | KO-B |  | Przygotowanie i montaż zbrojenia ze stali żebrowanej w elementach budynków i budowli | t | 104.592 |  | 4230.18 | 442442.99
| 2.3.1.6. |  |  | Piętro 4 | m2 pu | 10144 |  | 6.65 | 67419.13
86 | KNR 0-20 0267.1/01 | KO-B |  | Ściany żelbetowe o grubości 10cm i wysokości do 4m w deskowaniu systemowym z transportem betonu przy użyciu pompy do betonu na samochodzie B30 | m2 | 169.786 |  | 131.94 | 22401.56
87 | KNR 0-20 0267.1/03 | KO-B |  | Ściany żelbetowe o grubości 10cm w deskowaniu systemowym z transportem betonu przy użyciu pompy do betonu na samochodzie - dodatek za każdy następny 1cm grubości ściany - B30 - do 18cm | m2 | 16.811 | 8 | 3.34 | 449.19
88 | KNR 0-20 0267.1/03 | KO-B |  | Ściany żelbetowe o grubości 10cm w deskowaniu systemowym z transportem betonu przy użyciu pompy do betonu na samochodzie - dodatek za każdy następny 1cm grubości ściany - B30 - do 20cm | m2 | 57.632 | 10 | 3.34 | 1924.91
89 | KNR 0-20 0267.1/03 | KO-B |  | Ściany żelbetowe o grubości 10cm w deskowaniu systemowym z transportem betonu przy użyciu pompy do betonu na samochodzie - dodatek za każdy następny 1cm grubości ściany - B30 - do 25cm | m2 | 95.343 | 15 | 3.34 | 4776.68
90 | Kalkulacja indywidualna |  |  | Czas pracy deskowania - dzierżawa | mg | 33957.2 |  | 0.35 | 11885.02
91 | KNR 2-02 0290/02 |  |  | Przygotowanie i montaż zbrojenia ze stali żebrowanej w elementach budynków i budowli | t | 6.142 |  | 4230.18 | 25981.77
| 2.3.1.7. |  |  | Piętro 5 | m2 pu | 10144 |  | 4.93 | 49964.6
92 | KNR 0-20 0267.1/01 | KO-B |  | Ściany żelbetowe o grubości 10cm i wysokości do 4m w deskowaniu systemowym z transportem betonu przy użyciu pompy do betonu na samochodzie B30 | m2 | 129.236 |  | 131.94 | 17051.4
93 | KNR 0-20 0267.1/03 | KO-B |  | Ściany żelbetowe o grubości 10cm w deskowaniu systemowym z transportem betonu przy użyciu pompy do betonu na samochodzie - dodatek za każdy następny 1cm grubości ściany - B30 - do 18cm | m2 | 16.811 | 8 | 3.34 | 449.19
94 | KNR 0-20 0267.1/03 | KO-B |  | Ściany żelbetowe o grubości 10cm w deskowaniu systemowym z transportem betonu przy użyciu pompy do betonu na samochodzie - dodatek za każdy następny 1cm grubości ściany - B30 - do 20cm | m2 | 65.02 | 10 | 3.34 | 2171.67
95 | KNR 0-20 0267.1/03 | KO-B |  | Ściany żelbetowe o grubości 10cm w deskowaniu systemowym z transportem betonu przy użyciu pompy do betonu na samochodzie - dodatek za każdy następny 1cm grubości ściany - B30 - do 25cm | m2 | 47.405 | 15 | 3.34 | 2374.99
96 | Kalkulacja indywidualna | KO-B |  | Czas pracy deskowania - dzierżawa | mg | 25847.2 |  | 0.35 | 9046.52
97 | KNR 2-02 0290/02 | KO-B |  | Przygotowanie i montaż zbrojenia ze stali żebrowanej w elementach budynków i budowli | t | 4.461 |  | 4230.18 | 18870.83
| 2.3.1.8. |  |  | Piętro 6 | m2 pu | 10144 |  | 7.83 | 79444.15
98 | KNR 0-20 0267.1/01 | KO-B |  | Ściany żelbetowe o grubości 10cm i wysokości do 4m w deskowaniu systemowym z transportem betonu przy użyciu pompy do betonu na samochodzie B30 | m2 | 199.271 |  | 131.94 | 26291.82
99 | KNR 0-20 0267.1/03 | KO-B |  | Ściany żelbetowe o grubości 10cm w deskowaniu systemowym z transportem betonu przy użyciu pompy do betonu na samochodzie - dodatek za każdy następny 1cm grubości ściany - B30 - do 18cm | m2 | 16.151 | 8 | 3.34 | 431.55
100 | KNR 0-20 0267.1/03 | KO-B |  | Ściany żelbetowe o grubości 10cm w deskowaniu systemowym z transportem betonu przy użyciu pompy do betonu na samochodzie - dodatek za każdy następny 1cm grubości ściany - B30 - do 20cm | m2 | 66.43 | 10 | 3.34 | 2218.76
101 | KNR 0-20 0267.1/03 | KO-B |  | Ściany żelbetowe o grubości 10cm w deskowaniu systemowym z transportem betonu przy użyciu pompy do betonu na samochodzie - dodatek za każdy następny 1cm grubości ściany - B30 - do 25cm | m2 | 116.69 | 15 | 3.34 | 5846.17
102 | Kalkulacja indywidualna | KO-B |  | Czas pracy deskowania - dzierżawa | mg | 39854.2 |  | 0.35 | 13948.97
103 | KNR 2-02 0290/02 | KO-B |  | Przygotowanie i montaż zbrojenia ze stali żebrowanej w elementach budynków i budowli | t | 7.259 |  | 4230.18 | 30706.88
| 2.3.1.9. |  |  | Piętro 7 | m2 pu | 10144 |  | 7.83 | 79461.66
104 | KNR 0-20 0267.1/01 | KO-B |  | Ściany żelbetowe o grubości 10cm i wysokości do 4m w deskowaniu systemowym z transportem betonu przy użyciu pompy do betonu na samochodzie B30 | m2 | 198.92 |  | 131.94 | 26245.5
105 | KNR 0-20 0267.1/03 | KO-B |  | Ściany żelbetowe o grubości 10cm w deskowaniu systemowym z transportem betonu przy użyciu pompy do betonu na samochodzie - dodatek za każdy następny 1cm grubości ściany - B30 - do 18cm | m2 | 16.151 | 8 | 3.34 | 431.55
106 | KNR 0-20 0267.1/03 | KO-B |  | Ściany żelbetowe o grubości 10cm w deskowaniu systemowym z transportem betonu przy użyciu pompy do betonu na samochodzie - dodatek za każdy następny 1cm grubości ściany - B30 - do 20cm | m2 | 63.123 | 10 | 3.34 | 2108.31
107 | KNR 0-20 0267.1/03 | KO-B |  | Ściany żelbetowe o grubości 10cm w deskowaniu systemowym z transportem betonu przy użyciu pompy do betonu na samochodzie - dodatek za każdy następny 1cm grubości ściany - B30 - do 25cm | m2 | 119.646 | 15 | 3.34 | 5994.26
108 | Kalkulacja indywidualna | KO-B |  | Czas pracy deskowania - dzierżawa | mg | 39784 |  | 0.35 | 13924.4
109 | KNR 2-02 0290/02 | KO-B |  | Przygotowanie i montaż zbrojenia ze stali żebrowanej w elementach budynków i budowli | t | 7.271 |  | 4230.18 | 30757.64
| 2.3.1.10. |  |  | Dach - attyka | m2 pu | 10144 |  | 5.91 | 59953.47
110 | KNR 0-20 0267.1/01 | KO-B |  | Ściany żelbetowe o grubości 10cm i wysokości do 4m w deskowaniu systemowym z transportem betonu przy użyciu pompy do betonu na samochodzie B30 | m2 | 143.061 |  | 131.94 | 18875.47
111 | KNR 0-20 0267.1/03 | KO-B |  | Ściany żelbetowe o grubości 10cm w deskowaniu systemowym z transportem betonu przy użyciu pompy do betonu na samochodzie - dodatek za każdy następny 1cm grubości ściany - do 15 cm | m2 | 7.54 | 5 | 3.34 | 125.92
112 | KNR 0-20 0267.1/03 | KO-B |  | Ściany żelbetowe o grubości 10cm w deskowaniu systemowym z transportem betonu przy użyciu pompy do betonu na samochodzie - dodatek za każdy następny 1cm grubości ściany - do 20 cm | m2 | 15.172 | 10 | 3.34 | 506.74
113 | KNR 0-20 0267.1/03 | KO-B |  | Ściany żelbetowe o grubości 10cm w deskowaniu systemowym z transportem betonu przy użyciu pompy do betonu na samochodzie - dodatek za każdy następny 1cm grubości ściany - do 25 cm | m2 | 120.349 | 15 | 3.34 | 6029.48
114 | KNR 0-20 0267.1/01 | KO-B |  | Ściany żelbetowe o grubości 10cm i wysokości do 4m w deskowaniu systemowym z transportem betonu przy użyciu pompy do betonu na samochodzie B37 | m2 | 2.742 |  | 132.75 | 364
115 | KNR 0-20 0267.1/03 | KO-B |  | Ściany żelbetowe o grubości 10cm w deskowaniu systemowym z transportem betonu przy użyciu pompy do betonu na samochodzie - dodatek za każdy następny 1cm grubości ściany - B37 - do 20cm | m2 | 1.806 | 10 | 3.43 | 61.95
116 | KNR 0-20 0267.1/03 | KO-B |  | Ściany żelbetowe o grubości 10cm w deskowaniu systemowym z transportem betonu przy użyciu pompy do betonu na samochodzie - dodatek za każdy następny 1cm grubości ściany - B37 - do 25cm | m2 | 0.936 | 15 | 3.43 | 48.16
117 | Kalkulacja indywidualna | KO-B |  | Czas pracy deskowania - dzierżawa | mg | 29160.6 |  | 0.35 | 10206.21
118 | KNR 2-02 0290/02 | KO-B |  | Przygotowanie i montaż zbrojenia ze stali żebrowanej w elementach budynków i budowli | t | 5.611 |  | 4230.18 | 23735.54
| 2.3.2. |  |  | Słupy żelbetowe | m2 pu | 10144 |  | 75.85 | 769409.45
| 2.3.2.1. |  |  | Piwnica | m2 pu | 10144 |  | 19.02 | 192918.3
119 | KNR 0-20 0269.1/04 | KO-B |  | Słupy żelbetowe o wysokości do 4m o stosunku deskowanego obwodu do przekroju do 10 w deskowaniu systemowym z transportem betonu przy użyciu pompy do betonu na samochodzie B-30 | m3 | 5.206 |  | 606.92 | 3159.63
120 | KNR 0-20 0269.1/04 | KO-B |  | Słupy żelbetowe o wysokości do 4m o stosunku deskowanego obwodu do przekroju do 10 w deskowaniu systemowym z transportem betonu przy użyciu pompy do betonu na samochodzie B-37 | m3 | 65.631 |  | 606.92 | 39832.77
121 | KNR 2-02 0209.1/02 | KO-B |  | Słupy żelbetowe okrągłe i owalne o wysokości do 4,0m o obwodzie do 1,5m z układaniem betonu za pomocą pompy | m3 | 1.592 |  | 1462.71 | 2328.63
122 | KNR 2-02 0290/01 | KO-B |  | Przygotowanie i montaż zbrojenia ze stali gładkiej w elementach budynków i budowli | t | 1.304 |  | 3922.57 | 5115.03
123 | KNR 2-02 0290/02 | KO-B |  | Przygotowanie i montaż zbrojenia ze stali żebrowanej w elementach budynków i budowli | t | 22.163 |  | 4229.54 | 93739.3
124 | Kalkulacja indywidualna | KO-B |  | Czas pracy deskowania | mg | 139265.542 |  | 0.35 | 48742.94
| 2.3.2.2. |  |  | Parter | m2 pu | 10144 |  | 30.08 | 305162.37
125 | KNR 0-20 0269.1/04 | KO-B |  | Słupy żelbetowe o wysokości do 4m o stosunku deskowanego obwodu do przekroju do 10 w deskowaniu systemowym z transportem betonu przy użyciu pompy do betonu na samochodzie B-37 | m3 | 50.932 |  | 615.08 | 31327.25
126 | KNR 0-20 0269.1/04 | KO-B |  | Słupy żelbetowe o wysokości do 4m o stosunku deskowanego obwodu do przekroju do 10 w deskowaniu systemowym z transportem betonu przy użyciu pompy do betonu na samochodzie B-30 | m3 | 4.432 |  | 615.08 | 2726.03
127 | KNR 2-02 0209.1/02 | KO-B |  | Słupy żelbetowe okrągłe i owalne o wysokości do 4,0m o obwodzie do 1,5m z układaniem betonu za pomocą pompy | m3 | 25.733 |  | 1462.71 | 37639.92
128 | KNR 2-02 0209.1/06 | KO-B |  | Słupy żelbetowe okrągłe i owalne o wysokości ponad 4,0m o obwodzie do 2,0m z układaniem betonu za pomocą pompy | m3 | 57.867 |  | 1197.23 | 69280.11
129 | KNR 2-02 0290/01 | KO-B |  | Przygotowanie i montaż zbrojenia ze stali gładkiej w elementach budynków i budowli | t | 2.501 |  | 3922.57 | 9810.35
130 | KNR 2-02 0290/02 | KO-B |  | Przygotowanie i montaż zbrojenia ze stali żebrowanej w elementach budynków i budowli | t | 27.493 |  | 4229.54 | 116282.74
131 | Kalkulacja indywidualna | KO-B |  | Czas pracy deskowania | mg | 108845.624 |  | 0.35 | 38095.97
| 2.3.2.3. |  |  | Piętro 1 | m2 pu | 10144 |  | 9.6 | 97384.6
132 | KNR 0-20 0269.1/04 | KO-B |  | Słupy żelbetowe o wysokości do 4m o stosunku deskowanego obwodu do przekroju do 10 w deskowaniu systemowym z transportem betonu przy użyciu pompy do betonu na samochodzie B-37 | m3 | 30.463 |  | 615.08 | 18737.18
133 | KNR 0-20 0269.1/04 | KO-B |  | Słupy żelbetowe o wysokości do 4m o stosunku deskowanego obwodu do przekroju do 10 w deskowaniu systemowym z transportem betonu przy użyciu pompy do betonu na samochodzie B-30 | m3 | 3.174 |  | 606.92 | 1926.36
134 | KNR 2-02 0209.1/02 | KO-B |  | Słupy żelbetowe okrągłe i owalne o wysokości do 4,0m o obwodzie do 1,5m z układaniem betonu za pomocą pompy | m3 | 7.594 |  | 1462.71 | 11107.82
135 | KNR 2-02 0290/01 | KO-B |  | Przygotowanie i montaż zbrojenia ze stali gładkiej w elementach budynków i budowli | t | 0.743 |  | 3922.57 | 2914.47
136 | KNR 2-02 0290/02 | KO-B |  | Przygotowanie i montaż zbrojenia ze stali żebrowanej w elementach budynków i budowli | t | 8.519 |  | 4229.54 | 36031.45
137 | Kalkulacja indywidualna | KO-B |  | Czas pracy deskowania | mg | 76192.33 |  | 0.35 | 26667.32
| 2.3.2.4. |  |  | Piętro 2 | m2 pu | 10144 |  | 5.67 | 57526.64
138 | KNR 0-20 0269.1/04 | KO-B |  | Słupy żelbetowe o wysokości do 4m o stosunku deskowanego obwodu do przekroju do 10 w deskowaniu systemowym z transportem betonu przy użyciu pompy do betonu na samochodzie B-30 | m3 | 1.714 |  | 606.92 | 1040.26
139 | KNR 0-20 0269.1/04 | KO-B |  | Słupy żelbetowe o wysokości do 4m o stosunku deskowanego obwodu do przekroju do 10 w deskowaniu systemowym z transportem betonu przy użyciu pompy do betonu na samochodzie B-37 | m3 | 17.604 |  | 615.08 | 10827.87
140 | KNR 2-02 0209.1/02 | KO-B |  | Słupy żelbetowe okrągłe i owalne o wysokości do 4,0m o obwodzie do 1,5m z układaniem betonu za pomocą pompy | m3 | 4.576 |  | 1462.71 | 6693.36
141 | KNR 2-02 0290/01 | KO-B |  | Przygotowanie i montaż zbrojenia ze stali gładkiej w elementach budynków i budowli | t | 0.43 |  | 3922.57 | 1686.71
142 | KNR 2-02 0290/02 | KO-B |  | Przygotowanie i montaż zbrojenia ze stali żebrowanej w elementach budynków i budowli | t | 5.671 |  | 4229.54 | 23985.72
143 | Kalkulacja indywidualna | KO-B |  | Czas pracy deskowania | mg | 37979.188 |  | 0.35 | 13292.72
| 2.3.2.5. |  |  | Piętro 3 | m2 pu | 10144 |  | 5.44 | 55204.66
144 | KNR 0-20 0269.1/04 | KO-B |  | Słupy żelbetowe o wysokości do 4m o stosunku deskowanego obwodu do przekroju do 10 w deskowaniu systemowym z transportem betonu przy użyciu pompy do betonu na samochodzie B-37 | m3 | 20.365 |  | 615.08 | 12526.1
145 | KNR 0-20 0269.1/04 | KO-B |  | Słupy żelbetowe o wysokości do 4m o stosunku deskowanego obwodu do przekroju do 10 w deskowaniu systemowym z transportem betonu przy użyciu pompy do betonu na samochodzie B-30 | m3 | 1.714 |  | 606.92 | 1040.26
146 | KNR 2-02 0209.1/02 | KO-B |  | Słupy żelbetowe okrągłe i owalne o wysokości do 4,0m o obwodzie do 1,5m z układaniem betonu za pomocą pompy | m3 | 1.978 |  | 1462.71 | 2893.24
147 | KNR 2-02 0290/01 | KO-B |  | Przygotowanie i montaż zbrojenia ze stali gładkiej w elementach budynków i budowli | t | 0.433 |  | 3922.57 | 1698.47
148 | KNR 2-02 0290/02 | KO-B |  | Przygotowanie i montaż zbrojenia ze stali żebrowanej w elementach budynków i budowli | t | 5.167 |  | 4229.54 | 21854.03
149 | Kalkulacja indywidualna | KO-B |  | Czas pracy deskowania | mg | 43407.314 |  | 0.35 | 15192.56
| 2.3.2.6. |  |  | Piętro 4 | m2 pu | 10144 |  | 1.79 | 18167.43
150 | KNR 0-20 0269.1/04 | KO-B |  | Słupy żelbetowe o wysokości do 4m o stosunku deskowanego obwodu do przekroju do 10 w deskowaniu systemowym z transportem betonu przy użyciu pompy do betonu na samochodzie B-37 | m3 | 2.502 |  | 615.08 | 1538.93
151 | KNR 0-20 0269.1/04 | KO-B |  | Słupy żelbetowe o wysokości do 4m o stosunku deskowanego obwodu do przekroju do 10 w deskowaniu systemowym z transportem betonu przy użyciu pompy do betonu na samochodzie B-30 | m3 | 1.714 |  | 606.92 | 1040.26
152 | KNR 2-02 0209.1/02 | KO-B |  | Słupy żelbetowe okrągłe i owalne o wysokości do 4,0m o obwodzie do 1,5m z układaniem betonu za pomocą pompy | m3 | 1.919 |  | 1462.71 | 2806.94
153 | KNR 2-02 0290/01 | KO-B |  | Przygotowanie i montaż zbrojenia ze stali gładkiej w elementach budynków i budowli | t | 0.11 |  | 3922.57 | 431.48
154 | KNR 2-02 0290/02 | KO-B |  | Przygotowanie i montaż zbrojenia ze stali żebrowanej w elementach budynków i budowli | t | 2.234 |  | 4229.54 | 9448.79
155 | Kalkulacja indywidualna | KO-B |  | Czas pracy deskowania | mg | 8288.656 |  | 0.35 | 2901.03
| 2.3.2.7. |  |  | Piętro 5 | m2 pu | 10144 |  | 1.48 | 15062.13
156 | KNR 0-20 0269.1/04 | KO-B |  | Słupy żelbetowe o wysokości do 4m o stosunku deskowanego obwodu do przekroju do 10 w deskowaniu systemowym z transportem betonu przy użyciu pompy do betonu na samochodzie B-37 | m3 | 2.508 |  | 615.08 | 1542.62
157 | KNR 0-20 0269.1/04 | KO-B |  | Słupy żelbetowe o wysokości do 4m o stosunku deskowanego obwodu do przekroju do 10 w deskowaniu systemowym z transportem betonu przy użyciu pompy do betonu na samochodzie B-30 | m3 | 0.545 |  | 606.92 | 330.77
158 | KNR 2-02 0209.1/02 | KO-B |  | Słupy żelbetowe okrągłe i owalne o wysokości do 4,0m o obwodzie do 1,5m z układaniem betonu za pomocą pompy | m3 | 2.013 |  | 1462.71 | 2944.44
159 | KNR 2-02 0290/01 | KO-B |  | Przygotowanie i montaż zbrojenia ze stali gładkiej w elementach budynków i budowli | t | 0.091 |  | 3922.57 | 356.95
160 | KNR 2-02 0290/02 | KO-B |  | Przygotowanie i montaż zbrojenia ze stali żebrowanej w elementach budynków i budowli | t | 1.841 |  | 4229.54 | 7786.58
161 | Kalkulacja indywidualna | KO-B |  | Czas pracy deskowania | mg | 6002.198 |  | 0.35 | 2100.77
| 2.3.2.8. |  |  | Piętro 6 | m2 pu | 10144 |  | 1.48 | 15039.48
162 | KNR 0-20 0269.1/04 | KO-B |  | Słupy żelbetowe o wysokości do 4m o stosunku deskowanego obwodu do przekroju do 10 w deskowaniu systemowym z transportem betonu przy użyciu pompy do betonu na samochodzie B-37 | m3 | 2.502 |  | 615.08 | 1538.93
163 | KNR 0-20 0269.1/04 | KO-B |  | Słupy żelbetowe o wysokości do 4m o stosunku deskowanego obwodu do przekroju do 10 w deskowaniu systemowym z transportem betonu przy użyciu pompy do betonu na samochodzie B-30 | m3 | 0.545 |  | 606.92 | 330.77
164 | KNR 2-02 0209.1/02 | KO-B |  | Słupy żelbetowe okrągłe i owalne o wysokości do 4,0m o obwodzie do 1,5m z układaniem betonu za pomocą pompy | m3 | 2.011 |  | 1462.71 | 2941.51
165 | KNR 2-02 0290/01 | KO-B |  | Przygotowanie i montaż zbrojenia ze stali gładkiej w elementach budynków i budowli | t | 0.091 |  | 3922.57 | 356.95
166 | KNR 2-02 0290/02 | KO-B |  | Przygotowanie i montaż zbrojenia ze stali żebrowanej w elementach budynków i budowli | t | 1.839 |  | 4229.54 | 7778.12
167 | Kalkulacja indywidualna | KO-B |  | Czas pracy deskowania | mg | 5980.572 |  | 0.35 | 2093.2
| 2.3.2.9. |  |  | Piętro 7 | m2 pu | 10144 |  | 1.28 | 12943.84
168 | KNR 0-20 0269.1/04 | KO-B |  | Słupy żelbetowe o wysokości do 4m o stosunku deskowanego obwodu do przekroju do 10 w deskowaniu systemowym z transportem betonu przy użyciu pompy do betonu na samochodzie B-37 | m3 | 2.497 |  | 615.08 | 1535.85
169 | KNR 0-20 0269.1/04 | KO-B |  | Słupy żelbetowe o wysokości do 4m o stosunku deskowanego obwodu do przekroju do 10 w deskowaniu systemowym z transportem betonu przy użyciu pompy do betonu na samochodzie B-30 | m3 | 0.545 |  | 606.92 | 330.77
170 | KNR 2-02 0209.1/02 | KO-B |  | Słupy żelbetowe okrągłe i owalne o wysokości do 4,0m o obwodzie do 1,5m z układaniem betonu za pomocą pompy | m3 | 2.011 |  | 1462.71 | 2941.51
171 | KNR 2-02 0290/01 | KO-B |  | Przygotowanie i montaż zbrojenia ze stali gładkiej w elementach budynków i budowli | t | 0.091 |  | 3922.57 | 356.95
172 | KNR 2-02 0290/02 | KO-B |  | Przygotowanie i montaż zbrojenia ze stali żebrowanej w elementach budynków i budowli | t | 1.839 |  | 4229.54 | 7778.12
173 | Kalkulacja indywidualna | KO-B |  | Czas pracy deskowania | mg | 1.839 |  | 0.35 | 0.64
| 2.3.3. |  |  | Stropy żelbetowe | m2 pu | 10144 |  | 360.62 | 3658163.66
| 2.3.3.1. |  |  | Piwnica | m2 pu | 10144 |  | 60.68 | 615540.26
174 | KNR 0-20 0268.1/03 | KO-B |  | Stropy o grubości 10cm i powierzchni między belkami lub ścianami ponad 10m2 w deskowaniu systemowym z transportem betonu przy użyciu pompy do betonu na samochodzie | m2 | 2503.909 |  | 104.56 | 261808.73
175 | KNR 0-20 0268.1/04 | KO-B |  | Stropy o grubości 10cm w deskowaniu systemowym z transportem betonu przy użyciu pompy do betonu na samochodzie - dodatek za każdy następny 1cm grubości stropu ponad 10cm - do 24 cm | m2 | 2503.909 | 14 | 3.21 | 112525.67
176 | KNR 2-02 0290/01 | KO-B |  | Przygotowanie i montaż zbrojenia ze stali gładkiej w elementach budynków i budowli | t | 1.079 |  | 3922.57 | 4232.45
177 | KNR 2-02 0290/02 | KO-B |  | Przygotowanie i montaż zbrojenia ze stali żebrowanej w elementach budynków i budowli | t | 35.308 |  | 4229.54 | 149336.6
178 | Kalkulacja indywidualna | KO-B |  | Czas pracy deskowania | mg | 250390.9 |  | 0.35 | 87636.81
| 2.3.3.2. |  |  | Parter | m2 pu | 10144 |  | 63.2 | 641148.73
179 | KNR 0-20 0268.1/03 | KO-B |  | Stropy o grubości 10cm i powierzchni między belkami lub ścianami ponad 10m2 w deskowaniu systemowym z transportem betonu przy użyciu pompy do betonu na samochodzie | m2 | 2670.748 |  | 104.56 | 279253.41
180 | KNR 0-20 0268.1/04 | KO-B |  | Stropy o grubości 10cm w deskowaniu systemowym z transportem betonu przy użyciu pompy do betonu na samochodzie - dodatek za każdy następny 1cm grubości stropu ponad 10cm - do 24 cm | m2 | 2670.748 | 14 | 3.21 | 120023.42
181 | KNR 2-02 0290/01 | KO-B |  | Przygotowanie i montaż zbrojenia ze stali gładkiej w elementach budynków i budowli | t | 1.329 |  | 3922.57 | 5213.1
182 | KNR 2-02 0290/02 | KO-B |  | Przygotowanie i montaż zbrojenia ze stali żebrowanej w elementach budynków i budowli | t | 33.853 |  | 4229.54 | 143182.62
183 | Kalkulacja indywidualna | KO-B |  | Czas pracy deskowania | mg | 267074.8 |  | 0.35 | 93476.18
| 2.3.3.3. |  |  | Piętro 1 | m2 pu | 10144 |  | 66.14 | 670916.77
184 | KNR 0-20 0268.1/03 | KO-B |  | Stropy o grubości 10cm i powierzchni między belkami lub ścianami ponad 10m2 w deskowaniu systemowym z transportem betonu przy użyciu pompy do betonu na samochodzie | m2 | 2678.179 |  | 104.56 | 280030.4
185 | KNR 0-20 0268.1/04 | KO-B |  | Stropy o grubości 10cm w deskowaniu systemowym z transportem betonu przy użyciu pompy do betonu na samochodzie - dodatek za każdy następny 1cm grubości stropu ponad 10cm - do 24 cm | m2 | 2678.179 | 14 | 3.21 | 120357.36
186 | KNR 2-02 0290/01 | KO-B |  | Przygotowanie i montaż zbrojenia ze stali gładkiej w elementach budynków i budowli | t | 1.288 |  | 3922.57 | 5052.27
187 | KNR 2-02 0290/02 | KO-B |  | Przygotowanie i montaż zbrojenia ze stali żebrowanej w elementach budynków i budowli | t | 40.605 |  | 4229.54 | 171740.47
188 | Kalkulacja indywidualna | KO-B |  | Czas pracy deskowania | mg | 267817.9 |  | 0.35 | 93736.27
| 2.3.3.4. |  |  | Piętro 2 | m2 pu | 10144 |  | 65.96 | 669140.94
189 | KNR 0-20 0268.1/03 | KO-B |  | Stropy o grubości 10cm i powierzchni między belkami lub ścianami ponad 10m2 w deskowaniu systemowym z transportem betonu przy użyciu pompy do betonu na samochodzie | m2 | 2673.099 |  | 104.56 | 279499.23
190 | KNR 0-20 0268.1/04 | KO-B |  | Stropy o grubości 10cm w deskowaniu systemowym z transportem betonu przy użyciu pompy do betonu na samochodzie - dodatek za każdy następny 1cm grubości stropu ponad 10cm - do 24 cm | m2 | 2673.099 | 14 | 3.21 | 120129.07
191 | KNR 2-02 0290/01 | KO-B |  | Przygotowanie i montaż zbrojenia ze stali gładkiej w elementach budynków i budowli | t | 1.333 |  | 3922.57 | 5228.79
192 | KNR 2-02 0290/02 | KO-B |  | Przygotowanie i montaż zbrojenia ze stali żebrowanej w elementach budynków i budowli | t | 40.365 |  | 4229.54 | 170725.38
193 | Kalkulacja indywidualna | KO-B |  | Czas pracy deskowania | mg | 267309.9 |  | 0.35 | 93558.47
| 2.3.3.5. |  |  | Piętro 3 | m2 pu | 10144 |  | 52.55 | 533031.03
194 | KNR 0-20 0268.1/03 | KO-B |  | Stropy o grubości 10cm i powierzchni między belkami lub ścianami ponad 10m2 w deskowaniu systemowym z transportem betonu przy użyciu pompy do betonu na samochodzie | m2 | 2656.806 |  | 104.56 | 277795.64
195 | KNR 0-20 0268.1/04 | KO-B |  | Stropy o grubości 10cm w deskowaniu systemowym z transportem betonu przy użyciu pompy do betonu na samochodzie - dodatek za każdy następny 1cm grubości stropu ponad 10cm - do 24 cm | m2 | 420.11 | 14 | 3.21 | 18879.74
196 | KNR 0-20 0268.1/04 | KO-B |  | Stropy o grubości 10cm w deskowaniu systemowym z transportem betonu przy użyciu pompy do betonu na samochodzie - dodatek za każdy następny 1cm grubości stropu ponad 10cm - do 20 cm | m2 | 2274.846 | 10 | 3.21 | 73022.56
197 | KNR 2-02 0290/01 | KO-B |  | Przygotowanie i montaż zbrojenia ze stali gładkiej w elementach budynków i budowli | t | 1.477 |  | 3922.57 | 5793.64
198 | KNR 2-02 0290/02 | KO-B |  | Przygotowanie i montaż zbrojenia ze stali żebrowanej w elementach budynków i budowli | t | 15.262 |  | 4229.54 | 64551.24
199 | Kalkulacja indywidualna | KO-B |  | Czas pracy deskowania | mg | 265680.6 |  | 0.35 | 92988.21
| 2.3.3.6. |  |  | Piętro 4 | m2 pu | 10144 |  | 13.11 | 132983.16
200 | KNR 0-20 0268.1/03 | KO-B |  | Stropy o grubości 10cm i powierzchni między belkami lub ścianami ponad 10m2 w deskowaniu systemowym z transportem betonu przy użyciu pompy do betonu na samochodzie | m2 | 494.232 |  | 104.56 | 51676.9
201 | KNR 0-20 0268.1/04 | KO-B |  | Stropy o grubości 10cm w deskowaniu systemowym z transportem betonu przy użyciu pompy do betonu na samochodzie - dodatek za każdy następny 1cm grubości stropu ponad 10cm - do 24 cm | m2 | 459.112 | 14 | 3.21 | 20632.49
202 | KNR 0-20 0268.1/04 | KO-B |  | Stropy o grubości 10cm w deskowaniu systemowym z transportem betonu przy użyciu pompy do betonu na samochodzie - dodatek za każdy następny 1cm grubości stropu ponad 10cm - do 20 cm | m2 | 8.84 | 10 | 3.21 | 283.76
203 | KNR 0-20 0268.1/04 | KO-B |  | Stropy o grubości 10cm w deskowaniu systemowym z transportem betonu przy użyciu pompy do betonu na samochodzie - dodatek za każdy następny 1cm grubości stropu ponad 10cm - do 16 cm | m2 | 26.28 | 6 | 3.21 | 506.15
204 | KNR 2-02 0290/01 | KO-B |  | Przygotowanie i montaż zbrojenia ze stali gładkiej w elementach budynków i budowli | t | 0.184 |  | 3922.57 | 721.75
205 | KNR 2-02 0290/02 | KO-B |  | Przygotowanie i montaż zbrojenia ze stali żebrowanej w elementach budynków i budowli | t | 9.898 |  | 4229.54 | 41863.99
206 | Kalkulacja indywidualna | KO-B |  | Czas pracy deskowania | mg | 49423.2 |  | 0.35 | 17298.12
| 2.3.3.7. |  |  | Piętro 5 | m2 pu | 10144 |  | 12.6 | 127770.12
207 | KNR 0-20 0268.1/03 | KO-B |  | Stropy o grubości 10cm i powierzchni między belkami lub ścianami ponad 10m2 w deskowaniu systemowym z transportem betonu przy użyciu pompy do betonu na samochodzie | m2 | 468.467 |  | 104.56 | 48982.91
208 | KNR 0-20 0268.1/04 | KO-B |  | Stropy o grubości 10cm w deskowaniu systemowym z transportem betonu przy użyciu pompy do betonu na samochodzie - dodatek za każdy następny 1cm grubości stropu ponad 10cm - do 24 cm | m2 | 458.912 | 14 | 3.21 | 20623.51
209 | KNR 0-20 0268.1/04 | KO-B |  | Stropy o grubości 10cm w deskowaniu systemowym z transportem betonu przy użyciu pompy do betonu na samochodzie - dodatek za każdy następny 1cm grubości stropu ponad 10cm - do 15cm | m2 | 9.555 | 5 | 3.21 | 153.36
210 | KNR 2-02 0290/01 | KO-B |  | Przygotowanie i montaż zbrojenia ze stali gładkiej w elementach budynków i budowli | t | 0.153 |  | 3922.57 | 600.15
211 | KNR 2-02 0290/02 | KO-B |  | Przygotowanie i montaż zbrojenia ze stali żebrowanej w elementach budynków i budowli | t | 9.697 |  | 4229.54 | 41013.85
212 | Kalkulacja indywidualna | KO-B |  | Czas pracy deskowania | mg | 46846.7 |  | 0.35 | 16396.34
| 2.3.3.8. |  |  | Piętro 6 | m2 pu | 10144 |  | 11.94 | 121135.32
213 | KNR 0-20 0268.1/03 | KO-B |  | Stropy o grubości 10cm i powierzchni między belkami lub ścianami ponad 10m2 w deskowaniu systemowym z transportem betonu przy użyciu pompy do betonu na samochodzie | m2 | 460.783 |  | 104.56 | 48179.47
214 | KNR 0-20 0268.1/04 | KO-B |  | Stropy o grubości 10cm w deskowaniu systemowym z transportem betonu przy użyciu pompy do betonu na samochodzie - dodatek za każdy następny 1cm grubości stropu ponad 10cm - do 24 cm | m2 | 451.072 | 14 | 3.21 | 20271.18
215 | KNR 0-20 0268.1/04 | KO-B |  | Stropy o grubości 10cm w deskowaniu systemowym z transportem betonu przy użyciu pompy do betonu na samochodzie - dodatek za każdy następny 1cm grubości stropu ponad 10cm - do 15cm | m2 | 9.711 | 5 | 3.21 | 155.86
216 | KNR 2-02 0290/01 | KO-B |  | Przygotowanie i montaż zbrojenia ze stali gładkiej w elementach budynków i budowli | t | 0.09 |  | 3922.57 | 353.03
217 | KNR 2-02 0290/02 | KO-B |  | Przygotowanie i montaż zbrojenia ze stali żebrowanej w elementach budynków i budowli | t | 8.523 |  | 4229.54 | 36048.37
218 | Kalkulacja indywidualna | KO-B |  | Czas pracy deskowania | mg | 46078.3 |  | 0.35 | 16127.41
| 2.3.3.9. |  |  | Piętro 7 | m2 pu | 10144 |  | 14.44 | 146497.33
219 | KNR 0-20 0268.1/03 | KO-B |  | Stropy o grubości 10cm i powierzchni między belkami lub ścianami ponad 10m2 w deskowaniu systemowym z transportem betonu przy użyciu pompy do betonu na samochodzie | m2 | 533.764 |  | 104.56 | 55810.36
220 | KNR 0-20 0268.1/04 | KO-B |  | Stropy o grubości 10cm w deskowaniu systemowym z transportem betonu przy użyciu pompy do betonu na samochodzie - dodatek za każdy następny 1cm grubości stropu ponad 10cm - do 24 cm | m2 | 509.572 | 14 | 3.21 | 22900.17
221 | KNR 0-20 0268.1/04 | KO-B |  | Stropy o grubości 10cm w deskowaniu systemowym z transportem betonu przy użyciu pompy do betonu na samochodzie - dodatek za każdy następny 1cm grubości stropu ponad 10cm - do 20 cm | m2 | 24.192 | 10 | 3.21 | 776.56
222 | KNR 2-02 0290/01 | KO-B |  | Przygotowanie i montaż zbrojenia ze stali gładkiej w elementach budynków i budowli | t | 0.132 |  | 3922.57 | 517.78
223 | KNR 2-02 0290/02 | KO-B |  | Przygotowanie i montaż zbrojenia ze stali żebrowanej w elementach budynków i budowli | t | 11.304 |  | 4229.54 | 47810.72
224 | Kalkulacja indywidualna | KO-B |  | Czas pracy deskowania | mg | 53376.4 |  | 0.35 | 18681.74
| 2.3.4. |  |  | Belki żelbetowe | m2 pu | 10144 |  | 33.18 | 336592.45
| 2.3.4.1. |  |  | Pwinica | m2 pu | 10144 |  | 5.64 | 57216.01
225 | KNR 0-20 0271/01 | KO-B |  | Belki, podciągi i wieńce o stosunku długości deskowanego obwodu do przekroju belki do 8 w deskowaniu systemowym z transportem betonu w pojemniku za pomocą żurawia wieżowego | m3 | 25.913 |  | 1047.71 | 27149.31
226 | KNR 0-20 0271.1/02 | KO-B |  | Belki, podciągi i wieńce o stosunku długości deskowanego obwodu do przekroju belki do 10 w deskowaniu systemowym z transportem betonu przy użyciu pompy do betonu na samochodzie | m3 | 6.337 |  | 979.1 | 6204.56
227 | Kalkulacja indywidualna | KO-B |  | Czas pracy deskowania - dzierżawa | mg | 25157.088 |  | 0.35 | 8804.98
228 | KNR 2-02 0290/02 | KO-B |  | Przygotowanie i montaż zbrojenia ze stali żebrowanej w elementach budynków i budowli | t | 3.56 |  | 4229.54 | 15057.16
| 2.3.4.2. |  |  | Parter | m2 pu | 10144 |  | 11.92 | 120941.87
229 | KNR 0-20 0271/01 | KO-B |  | Belki, podciągi i wieńce o stosunku długości deskowanego obwodu do przekroju belki do 8 w deskowaniu systemowym z transportem betonu w pojemniku za pomocą żurawia wieżowego | m3 | 37.684 |  | 1047.71 | 39481.9
230 | KNR 0-20 0271.1/02 | KO-B |  | Belki, podciągi i wieńce o stosunku długości deskowanego obwodu do przekroju belki do 10 w deskowaniu systemowym z transportem betonu przy użyciu pompy do betonu na samochodzie | m3 | 5.643 |  | 979.1 | 5525.06
231 | KNR 0-20 0271.1/03 | KO-B |  | Belki, podciągi i wieńce o stosunku długości deskowanego obwodu do przekroju belki do 12 w deskowaniu systemowym z transportem betonu przy użyciu pompy do betonu na samochodzie | m3 | 15.703 |  | 1118.14 | 17558.15
232 | Kalkulacja indywidualna | KO-B |  | Czas pracy deskowania - dzierżawa | mg | 52653.575 |  | 0.35 | 18428.75
233 | KNR 2-02 0290/02 | KO-B |  | Przygotowanie i montaż zbrojenia ze stali żebrowanej w elementach budynków i budowli | t | 9.445 |  | 4229.54 | 39948.01
| 2.3.4.3. |  |  | Piętro 1 | m2 pu | 10144 |  | 6.91 | 70049.66
234 | KNR 0-20 0271/01 | KO-B |  | Belki, podciągi i wieńce o stosunku długości deskowanego obwodu do przekroju belki do 8 w deskowaniu systemowym z transportem betonu w pojemniku za pomocą żurawia wieżowego | m3 | 5.668 |  | 1047.71 | 5938.42
235 | KNR 0-20 0271.1/02 | KO-B |  | Belki, podciągi i wieńce o stosunku długości deskowanego obwodu do przekroju belki do 10 w deskowaniu systemowym z transportem betonu przy użyciu pompy do betonu na samochodzie | m3 | 3.971 |  | 979.1 | 3888.01
236 | KNR 0-20 0271.1/03 | KO-B |  | Belki, podciągi i wieńce o stosunku długości deskowanego obwodu do przekroju belki do 12 w deskowaniu systemowym z transportem betonu przy użyciu pompy do betonu na samochodzie | m3 | 21.868 |  | 1118.14 | 24451.49
237 | KNR 0-20 0271/04 | KO-B |  | Belki, podciągi i wieńce o stosunku długości deskowanego obwodu do przekroju belki do 14 w deskowaniu systemowym z transportem betonu przy użyciu pompy do betonu na samochodzie | m3 | 0.645 |  | 1771.94 | 1142.9
238 | Kalkulacja indywidualna | KO-B |  | Czas pracy deskowania - dzierżawa | mg | 36777.405 |  | 0.35 | 12872.09
239 | KNR 2-02 0290/02 | KO-B |  | Przygotowanie i montaż zbrojenia ze stali żebrowanej w elementach budynków i budowli | t | 5.144 |  | 4229.54 | 21756.75
| 2.3.4.4. |  |  | Piętro 2 | m2 pu | 10144 |  | 5.24 | 53134.43
240 | KNR 0-20 0271/01 | KO-B |  | Belki, podciągi i wieńce o stosunku długości deskowanego obwodu do przekroju belki do 8 w deskowaniu systemowym z transportem betonu w pojemniku za pomocą żurawia wieżowego | m3 | 10.299 |  | 1047.71 | 10790.37
241 | KNR 0-20 0271.1/02 | KO-B |  | Belki, podciągi i wieńce o stosunku długości deskowanego obwodu do przekroju belki do 10 w deskowaniu systemowym z transportem betonu przy użyciu pompy do betonu na samochodzie | m3 | 6.243 |  | 979.1 | 6112.52
242 | KNR 0-20 0271.1/03 | KO-B |  | Belki, podciągi i wieńce o stosunku długości deskowanego obwodu do przekroju belki do 12 w deskowaniu systemowym z transportem betonu przy użyciu pompy do betonu na samochodzie | m3 | 9.026 |  | 1118.14 | 10092.33
243 | Kalkulacja indywidualna | KO-B |  | Czas pracy deskowania - dzierżawa | mg | 25246.181 |  | 0.35 | 8836.16
244 | KNR 2-02 0290/02 | KO-B |  | Przygotowanie i montaż zbrojenia ze stali żebrowanej w elementach budynków i budowli | t | 4.091 |  | 4229.54 | 17303.05
| 2.3.4.5. |  |  | Piętro 3 | m2 pu | 10144 |  | 3.38 | 34326.51
245 | KNR 0-20 0271/01 | KO-B |  | Belki, podciągi i wieńce o stosunku długości deskowanego obwodu do przekroju belki do 8 w deskowaniu systemowym z transportem betonu w pojemniku za pomocą żurawia wieżowego | m3 | 9.978 |  | 1047.71 | 10454.05
246 | KNR 0-20 0271.1/02 | KO-B |  | Belki, podciągi i wieńce o stosunku długości deskowanego obwodu do przekroju belki do 10 w deskowaniu systemowym z transportem betonu przy użyciu pompy do betonu na samochodzie | m3 | 5.508 |  | 979.1 | 5392.88
247 | KNR 0-20 0271.1/03 | KO-B |  | Belki, podciągi i wieńce o stosunku długości deskowanego obwodu do przekroju belki do 12 w deskowaniu systemowym z transportem betonu przy użyciu pompy do betonu na samochodzie | m3 | 1.561 |  | 1118.14 | 1745.42
248 | Kalkulacja indywidualna | KO-B |  | Czas pracy deskowania - dzierżawa | mg | 14845.622 |  | 0.35 | 5195.97
249 | KNR 2-02 0290/02 | KO-B |  | Przygotowanie i montaż zbrojenia ze stali żebrowanej w elementach budynków i budowli | t | 2.728 |  | 4229.54 | 11538.19
| 2.3.4.6. |  |  | Piętro 4 | m2 pu | 10144 |  | 0.09 | 923.97
250 | KNR 0-20 0271.1/02 | KO-B |  | Belki, podciągi i wieńce o stosunku długości deskowanego obwodu do przekroju belki do 10 w deskowaniu systemowym z transportem betonu przy użyciu pompy do betonu na samochodzie | m3 | 0.458 |  | 979.1 | 448.43
251 | Kalkulacja indywidualna | KO-B |  | Czas pracy deskowania - dzierżawa | mg | 476.503 |  | 0.35 | 166.78
252 | KNR 2-02 0290/02 | KO-B |  | Przygotowanie i montaż zbrojenia ze stali żebrowanej w elementach budynków i budowli | t | 0.073 |  | 4229.54 | 308.76
| 2.3.5. |  |  | Schody żelbetowe | m2 pu | 10144 |  | 20.3 | 205930.09
| 2.3.5.1. |  |  | Pwinica | m2 pu | 10144 |  | 2.23 | 22574.22
253 | KNR 2-02 0218.1/02 | KO-B |  | Schody żelbetowe proste na płycie grubości 8cm z układaniem betonu za pomocą pompy | m2 | 74.2 |  | 188.37 | 13977.05
254 | KNR 2-02 0218.1/06 | KO-B |  | Schody żelbetowe z układaniem betonu za pomocą pompy - dodatek za każdy 1cm różnicy grubości płyty schodowej - do 16 cm | m2 | 53.7 | 8 | 4.87 | 2092.15
255 | KNR 2-02 0218.1/06 | KO-B |  | Schody żelbetowe z układaniem betonu za pomocą pompy - dodatek za każdy 1cm różnicy grubości płyty schodowej - do 20 cm | m2 | 20.5 | 12 | 4.87 | 1198.02
256 | KNR 2-02 0290/02 | KO-B |  | Przygotowanie i montaż zbrojenia ze stali żebrowanej w elementach budynków i budowli | t | 1.269 |  | 4182.03 | 5307
| 2.3.5.2. |  |  | Parter | m2 pu | 10144 |  | 5.8 | 58865.82
257 | KNR 2-02 0218.1/02 | KO-B |  | Schody żelbetowe proste na płycie grubości 8cm z układaniem betonu za pomocą pompy | m2 | 184.055 |  | 188.37 | 34670.44
258 | KNR 2-02 0218.1/06 | KO-B |  | Schody żelbetowe z układaniem betonu za pomocą pompy - dodatek za każdy 1cm różnicy grubości płyty schodowej - do 16 cm | m2 | 98.773 | 8 | 4.87 | 3848.2
259 | KNR 2-02 0218.1/06 | KO-B |  | Schody żelbetowe z układaniem betonu za pomocą pompy - dodatek za każdy 1cm różnicy grubości płyty schodowej - do 18 cm | m2 | 23.4 | 10 | 4.87 | 1139.58
260 | KNR 2-02 0218.1/06 | KO-B |  | Schody żelbetowe z układaniem betonu za pomocą pompy - dodatek za każdy 1cm różnicy grubości płyty schodowej - do 20 cm | m2 | 20.5 | 12 | 4.87 | 1198.02
261 | KNR 2-02 0218.1/06 | KO-B |  | Schody żelbetowe z układaniem betonu za pomocą pompy - dodatek za każdy 1cm różnicy grubości płyty schodowej - do 24 cm | m2 | 44.462 | 16 | 4.87 | 3464.48
262 | KNR 2-02 0290/02 | KO-B |  | Przygotowanie i montaż zbrojenia ze stali żebrowanej w elementach budynków i budowli | t | 3.478 |  | 4182.03 | 14545.1
| 2.3.5.3. |  |  | Piętro 1 | m2 pu | 10144 |  | 4.73 | 47945.27
263 | KNR 2-02 0218.1/02 | KO-B |  | Schody żelbetowe proste na płycie grubości 8cm z układaniem betonu za pomocą pompy | m2 | 149.455 |  | 188.37 | 28152.84
264 | KNR 2-02 0218.1/06 | KO-B |  | Schody żelbetowe z układaniem betonu za pomocą pompy - dodatek za każdy 1cm różnicy grubości płyty schodowej - do 16 cm | m2 | 84.673 | 8 | 4.87 | 3298.86
265 | KNR 2-02 0218.1/06 | KO-B |  | Schody żelbetowe z układaniem betonu za pomocą pompy - dodatek za każdy 1cm różnicy grubości płyty schodowej - do 18 cm | m2 | 23.4 | 10 | 4.87 | 1139.58
266 | KNR 2-02 0218.1/06 | KO-B |  | Schody żelbetowe z układaniem betonu za pomocą pompy - dodatek za każdy 1cm różnicy grubości płyty schodowej - do 24 cm | m2 | 44.462 | 16 | 4.87 | 3464.48
267 | KNR 2-02 0290/02 | KO-B |  | Przygotowanie i montaż zbrojenia ze stali żebrowanej w elementach budynków i budowli | t | 2.843 |  | 4182.03 | 11889.51
| 2.3.5.4. |  |  | Piętro 2 | m2 pu | 10144 |  | 4.73 | 47945.27
268 | KNR 2-02 0218.1/02 | KO-B |  | Schody żelbetowe proste na płycie grubości 8cm z układaniem betonu za pomocą pompy | m2 | 149.455 |  | 188.37 | 28152.84
269 | KNR 2-02 0218.1/06 | KO-B |  | Schody żelbetowe z układaniem betonu za pomocą pompy - dodatek za każdy 1cm różnicy grubości płyty schodowej - do 16 cm | m2 | 84.673 | 8 | 4.87 | 3298.86
270 | KNR 2-02 0218.1/06 | KO-B |  | Schody żelbetowe z układaniem betonu za pomocą pompy - dodatek za każdy 1cm różnicy grubości płyty schodowej - do 18 cm | m2 | 23.4 | 10 | 4.87 | 1139.58
271 | KNR 2-02 0218.1/06 | KO-B |  | Schody żelbetowe z układaniem betonu za pomocą pompy - dodatek za każdy 1cm różnicy grubości płyty schodowej - do 24 cm | m2 | 44.462 | 16 | 4.87 | 3464.48
272 | KNR 2-02 0290/02 | KO-B |  | Przygotowanie i montaż zbrojenia ze stali żebrowanej w elementach budynków i budowli | t | 2.843 |  | 4182.03 | 11889.51
| 2.3.5.5. |  |  | Piętro 3 | m2 pu | 10144 |  | 1.15 | 11653.68
273 | KNR 2-02 0218.1/02 | KO-B |  | Schody żelbetowe proste na płycie grubości 8cm z układaniem betonu za pomocą pompy | m2 | 39.6 |  | 188.37 | 7459.45
274 | KNR 2-02 0218.1/06 | KO-B |  | Schody żelbetowe z układaniem betonu za pomocą pompy - dodatek za każdy 1cm różnicy grubości płyty schodowej - do 16 cm | m2 | 39.6 | 8 | 4.87 | 1542.82
275 | KNR 2-02 0290/02 | KO-B |  | Przygotowanie i montaż zbrojenia ze stali żebrowanej w elementach budynków i budowli | t | 0.634 |  | 4182.03 | 2651.41
| 2.3.5.6. |  |  | Piętro 4 | m2 pu | 10144 |  | 0.56 | 5648.61
276 | KNR 2-02 0218.1/02 | KO-B |  | Schody żelbetowe proste na płycie grubości 8cm z układaniem betonu za pomocą pompy | m2 | 19.2 |  | 188.37 | 3616.7
277 | KNR 2-02 0218.1/06 | KO-B |  | Schody żelbetowe z układaniem betonu za pomocą pompy - dodatek za każdy 1cm różnicy grubości płyty schodowej - do 16 cm | m2 | 19.2 | 8 | 4.87 | 748.03
278 | KNR 2-02 0290/02 | KO-B |  | Przygotowanie i montaż zbrojenia ze stali żebrowanej w elementach budynków i budowli | t | 0.307 |  | 4182.03 | 1283.88
| 2.3.5.7. |  |  | Piętro 5 | m2 pu | 10144 |  | 0.56 | 5648.61
279 | KNR 2-02 0218.1/02 | KO-B |  | Schody żelbetowe proste na płycie grubości 8cm z układaniem betonu za pomocą pompy | m2 | 19.2 |  | 188.37 | 3616.7
280 | KNR 2-02 0218.1/06 | KO-B |  | Schody żelbetowe z układaniem betonu za pomocą pompy - dodatek za każdy 1cm różnicy grubości płyty schodowej - do 16 cm | m2 | 19.2 | 8 | 4.87 | 748.03
281 | KNR 2-02 0290/02 | KO-B |  | Przygotowanie i montaż zbrojenia ze stali żebrowanej w elementach budynków i budowli | t | 0.307 |  | 4182.03 | 1283.88
| 2.3.5.8. |  |  | Piętro 6 | m2 pu | 10144 |  | 0.56 | 5648.61
282 | KNR 2-02 0218.1/02 | KO-B |  | Schody żelbetowe proste na płycie grubości 8cm z układaniem betonu za pomocą pompy | m2 | 19.2 |  | 188.37 | 3616.7
283 | KNR 2-02 0218.1/06 | KO-B |  | Schody żelbetowe z układaniem betonu za pomocą pompy - dodatek za każdy 1cm różnicy grubości płyty schodowej - do 16 cm | m2 | 19.2 | 8 | 4.87 | 748.03
284 | KNR 2-02 0290/02 | KO-B |  | Przygotowanie i montaż zbrojenia ze stali żebrowanej w elementach budynków i budowli | t | 0.307 |  | 4182.03 | 1283.88
| 2.3.6. |  |  | Szyby windowe żelbetowe | m2 pu | 10144 |  | 30.85 | 312904.94
| 2.3.6.1. |  |  | Piwnica | m2 pu | 10144 |  | 3.7 | 37560.1
285 | KNR 0-20 0267.1/01 | KO-B |  | Ściany żelbetowe o grubości 10cm i wysokości do 4m w deskowaniu systemowym z transportem betonu przy użyciu pompy do betonu na samochodzie | m2 | 95.788 |  | 131.89 | 12633.48
286 | KNR 0-20 0267.1/03 | KO-B |  | Ściany żelbetowe o grubości 10cm w deskowaniu systemowym z transportem betonu przy użyciu pompy do betonu na samochodzie - dodatek za każdy następny 1cm grubości ściany - do 18 cm | m2 | 16.751 | 8 | 3.34 | 447.59
287 | KNR 0-20 0267.1/03 | KO-B |  | Ściany żelbetowe o grubości 10cm w deskowaniu systemowym z transportem betonu przy użyciu pompy do betonu na samochodzie - dodatek za każdy następny 1cm grubości ściany - do 20 cm | m2 | 31.632 | 10 | 3.34 | 1056.51
288 | KNR 0-20 0267.1/03 | KO-B |  | Ściany żelbetowe o grubości 10cm w deskowaniu systemowym z transportem betonu przy użyciu pompy do betonu na samochodzie - dodatek za każdy następny 1cm grubości ściany - do 25 cm | m2 | 47.405 | 15 | 3.34 | 2374.99
289 | Kalkulacja indywidualna | KO-B |  | Czas pracy deskowania - dzierżawa | mg | 19157.6 |  | 0.35 | 6705.16
290 | KNR 2-02 0290/02 | KO-B |  | Przygotowanie i montaż zbrojenia ze stali żebrowanej w elementach budynków i budowli | t | 3.391 |  | 4229.54 | 14342.37
| 2.3.6.2. |  |  | Parter | m2 pu | 10144 |  | 5.19 | 52669.61
291 | KNR 0-20 0267.1/01 | KO-B |  | Ściany żelbetowe o grubości 10cm i wysokości do 4m w deskowaniu systemowym z transportem betonu przy użyciu pompy do betonu na samochodzie | m2 | 141.292 |  | 131.89 | 18635
292 | KNR 0-20 0267.1/03 | KO-B |  | Ściany żelbetowe o grubości 10cm w deskowaniu systemowym z transportem betonu przy użyciu pompy do betonu na samochodzie - dodatek za każdy następny 1cm grubości ściany - do 18 cm | m2 | 80.701 | 8 | 3.34 | 2156.33
293 | KNR 0-20 0267.1/03 | KO-B |  | Ściany żelbetowe o grubości 10cm w deskowaniu systemowym z transportem betonu przy użyciu pompy do betonu na samochodzie - dodatek za każdy następny 1cm grubości ściany - do 20 cm | m2 | 22.308 | 10 | 3.34 | 745.09
294 | KNR 0-20 0267.1/03 | KO-B |  | Ściany żelbetowe o grubości 10cm w deskowaniu systemowym z transportem betonu przy użyciu pompy do betonu na samochodzie - dodatek za każdy następny 1cm grubości ściany - do 25 cm | m2 | 38.283 | 15 | 3.34 | 1917.98
295 | Kalkulacja indywidualna | KO-B |  | Czas pracy deskowania - dzierżawa | mg | 28258.4 |  | 0.35 | 9890.44
296 | KNR 2-02 0290/02 | KO-B |  | Przygotowanie i montaż zbrojenia ze stali żebrowanej w elementach budynków i budowli | t | 4.569 |  | 4229.54 | 19324.77
| 2.3.6.3. |  |  | Piętro 1 | m2 pu | 10144 |  | 4.62 | 46824.9
297 | KNR 0-20 0267.1/01 | KO-B |  | Ściany żelbetowe o grubości 10cm i wysokości do 4m w deskowaniu systemowym z transportem betonu przy użyciu pompy do betonu na samochodzie | m2 | 112.342 |  | 131.89 | 14816.79
298 | KNR 0-20 0267.1/03 | KO-B |  | Ściany żelbetowe o grubości 10cm w deskowaniu systemowym z transportem betonu przy użyciu pompy do betonu na samochodzie - dodatek za każdy następny 1cm grubości ściany - do 18 cm | m2 | 80.701 | 8 | 3.34 | 2156.33
299 | KNR 0-20 0267.1/03 | KO-B |  | Ściany żelbetowe o grubości 10cm w deskowaniu systemowym z transportem betonu przy użyciu pompy do betonu na samochodzie - dodatek za każdy następny 1cm grubości ściany - do 20 cm | m2 | 22.308 | 10 | 3.34 | 745.09
300 | KNR 0-20 0267.1/03 | KO-B |  | Ściany żelbetowe o grubości 10cm w deskowaniu systemowym z transportem betonu przy użyciu pompy do betonu na samochodzie - dodatek za każdy następny 1cm grubości ściany - do 25 cm | m2 | 38.283 | 15 | 3.34 | 1917.98
301 | Kalkulacja indywidualna | KO-B |  | Czas pracy deskowania - dzierżawa | mg | 22468.4 |  | 0.35 | 7863.94
302 | KNR 2-02 0290/02 | KO-B |  | Przygotowanie i montaż zbrojenia ze stali żebrowanej w elementach budynków i budowli | t | 4.569 |  | 4229.54 | 19324.77
| 2.3.6.4. |  |  | Piętro 2 | m2 pu | 10144 |  | 4.62 | 46824.97
303 | KNR 0-20 0267.1/01 | KO-B |  | Ściany żelbetowe o grubości 10cm i wysokości do 4m w deskowaniu systemowym z transportem betonu przy użyciu pompy do betonu na samochodzie | m2 | 112.342 |  | 131.89 | 14816.79
304 | KNR 0-20 0267.1/03 | KO-B |  | Ściany żelbetowe o grubości 10cm w deskowaniu systemowym z transportem betonu przy użyciu pompy do betonu na samochodzie - dodatek za każdy następny 1cm grubości ściany - do 18 cm | m2 | 80.701 | 8 | 3.34 | 2156.33
305 | KNR 0-20 0267.1/03 | KO-B |  | Ściany żelbetowe o grubości 10cm w deskowaniu systemowym z transportem betonu przy użyciu pompy do betonu na samochodzie - dodatek za każdy następny 1cm grubości ściany - do 20 cm | m2 | 22.308 | 10 | 3.34 | 745.09
306 | KNR 0-20 0267.1/03 | KO-B |  | Ściany żelbetowe o grubości 10cm w deskowaniu systemowym z transportem betonu przy użyciu pompy do betonu na samochodzie - dodatek za każdy następny 1cm grubości ściany - do 25 cm | m2 | 38.283 | 15 | 3.34 | 1917.98
307 | Kalkulacja indywidualna | KO-B |  | Czas pracy deskowania - dzierżawa | mg | 22468.6 |  | 0.35 | 7864.01
308 | KNR 2-02 0290/02 | KO-B |  | Przygotowanie i montaż zbrojenia ze stali żebrowanej w elementach budynków i budowli | t | 4.569 |  | 4229.54 | 19324.77
| 2.3.6.5. |  |  | Piętro 3 | m2 pu | 10144 |  | 4.72 | 47904.35
309 | KNR 0-20 0267.1/01 | KO-B |  | Ściany żelbetowe o grubości 10cm i wysokości do 4m w deskowaniu systemowym z transportem betonu przy użyciu pompy do betonu na samochodzie | m2 | 128.124 |  | 131.89 | 16898.27
310 | KNR 0-20 0267.1/03 | KO-B |  | Ściany żelbetowe o grubości 10cm w deskowaniu systemowym z transportem betonu przy użyciu pompy do betonu na samochodzie - dodatek za każdy następny 1cm grubości ściany - do 18 cm | m2 | 69.689 | 8 | 3.34 | 1862.09
311 | KNR 0-20 0267.1/03 | KO-B |  | Ściany żelbetowe o grubości 10cm w deskowaniu systemowym z transportem betonu przy użyciu pompy do betonu na samochodzie - dodatek za każdy następny 1cm grubości ściany - do 20 cm | m2 | 22.308 | 10 | 3.34 | 745.09
312 | KNR 0-20 0267.1/03 | KO-B |  | Ściany żelbetowe o grubości 10cm w deskowaniu systemowym z transportem betonu przy użyciu pompy do betonu na samochodzie - dodatek za każdy następny 1cm grubości ściany - do 25 cm | m2 | 36.127 | 15 | 3.34 | 1809.96
313 | Kalkulacja indywidualna | KO-B |  | Czas pracy deskowania - dzierżawa | mg | 25624.8 |  | 0.35 | 8968.68
314 | KNR 2-02 0290/02 | KO-B |  | Przygotowanie i montaż zbrojenia ze stali żebrowanej w elementach budynków i budowli | t | 4.166 |  | 4229.54 | 17620.26
| 2.3.6.6. |  |  | Piętro 4 | m2 pu | 10144 |  | 1.94 | 19696.5
315 | KNR 0-20 0267.1/01 | KO-B |  | Ściany żelbetowe o grubości 10cm i wysokości do 4m w deskowaniu systemowym z transportem betonu przy użyciu pompy do betonu na samochodzie | m2 | 51.285 |  | 131.89 | 6763.98
316 | KNR 0-20 0267.1/03 | KO-B |  | Ściany żelbetowe o grubości 10cm w deskowaniu systemowym z transportem betonu przy użyciu pompy do betonu na samochodzie - dodatek za każdy następny 1cm grubości ściany - do 18 cm | m2 | 10.948 | 8 | 3.34 | 292.53
317 | KNR 0-20 0267.1/03 | KO-B |  | Ściany żelbetowe o grubości 10cm w deskowaniu systemowym z transportem betonu przy użyciu pompy do betonu na samochodzie - dodatek za każdy następny 1cm grubości ściany - do 20 cm | m2 | 22.308 | 10 | 3.34 | 745.09
318 | KNR 0-20 0267.1/03 | KO-B |  | Ściany żelbetowe o grubości 10cm w deskowaniu systemowym z transportem betonu przy użyciu pompy do betonu na samochodzie - dodatek za każdy następny 1cm grubości ściany - do 25 cm | m2 | 18.029 | 15 | 3.34 | 903.25
319 | Kalkulacja indywidualna | KO-B |  | Czas pracy deskowania - dzierżawa | mg | 10257 |  | 0.35 | 3589.95
320 | KNR 2-02 0290/02 | KO-B |  | Przygotowanie i montaż zbrojenia ze stali żebrowanej w elementach budynków i budowli | t | 1.75 |  | 4229.54 | 7401.7
| 2.3.6.7. |  |  | Piętro 5 | m2 pu | 10144 |  | 1.94 | 19696.5
321 | KNR 0-20 0267.1/01 | KO-B |  | Ściany żelbetowe o grubości 10cm i wysokości do 4m w deskowaniu systemowym z transportem betonu przy użyciu pompy do betonu na samochodzie | m2 | 51.285 |  | 131.89 | 6763.98
322 | KNR 0-20 0267.1/03 | KO-B |  | Ściany żelbetowe o grubości 10cm w deskowaniu systemowym z transportem betonu przy użyciu pompy do betonu na samochodzie - dodatek za każdy następny 1cm grubości ściany - do 18 cm | m2 | 10.948 | 8 | 3.34 | 292.53
323 | KNR 0-20 0267.1/03 | KO-B |  | Ściany żelbetowe o grubości 10cm w deskowaniu systemowym z transportem betonu przy użyciu pompy do betonu na samochodzie - dodatek za każdy następny 1cm grubości ściany - do 20 cm | m2 | 22.308 | 10 | 3.34 | 745.09
324 | KNR 0-20 0267.1/03 | KO-B |  | Ściany żelbetowe o grubości 10cm w deskowaniu systemowym z transportem betonu przy użyciu pompy do betonu na samochodzie - dodatek za każdy następny 1cm grubości ściany - do 25 cm | m2 | 18.029 | 15 | 3.34 | 903.25
325 | Kalkulacja indywidualna | KO-B |  | Czas pracy deskowania - dzierżawa | mg | 10257 |  | 0.35 | 3589.95
326 | KNR 2-02 0290/02 | KO-B |  | Przygotowanie i montaż zbrojenia ze stali żebrowanej w elementach budynków i budowli | t | 1.75 |  | 4229.54 | 7401.7
| 2.3.6.8. |  |  | Piętro 6 | m2 pu | 10144 |  | 1.94 | 19696.5
327 | KNR 0-20 0267.1/01 | KO-B |  | Ściany żelbetowe o grubości 10cm i wysokości do 4m w deskowaniu systemowym z transportem betonu przy użyciu pompy do betonu na samochodzie | m2 | 51.285 |  | 131.89 | 6763.98
328 | KNR 0-20 0267.1/03 | KO-B |  | Ściany żelbetowe o grubości 10cm w deskowaniu systemowym z transportem betonu przy użyciu pompy do betonu na samochodzie - dodatek za każdy następny 1cm grubości ściany - do 18 cm | m2 | 10.948 | 8 | 3.34 | 292.53
329 | KNR 0-20 0267.1/03 | KO-B |  | Ściany żelbetowe o grubości 10cm w deskowaniu systemowym z transportem betonu przy użyciu pompy do betonu na samochodzie - dodatek za każdy następny 1cm grubości ściany - do 20 cm | m2 | 22.308 | 10 | 3.34 | 745.09
330 | KNR 0-20 0267.1/03 | KO-B |  | Ściany żelbetowe o grubości 10cm w deskowaniu systemowym z transportem betonu przy użyciu pompy do betonu na samochodzie - dodatek za każdy następny 1cm grubości ściany - do 25 cm | m2 | 18.029 | 15 | 3.34 | 903.25
331 | Kalkulacja indywidualna | KO-B |  | Czas pracy deskowania - dzierżawa | mg | 10257 |  | 0.35 | 3589.95
332 | KNR 2-02 0290/02 | KO-B |  | Przygotowanie i montaż zbrojenia ze stali żebrowanej w elementach budynków i budowli | t | 1.75 |  | 4229.54 | 7401.7
| 2.3.6.9. |  |  | Piętro 7 | m2 pu | 10144 |  | 2.17 | 22031.51
333 | KNR 0-20 0267.1/01 | KO-B |  | Ściany żelbetowe o grubości 10cm i wysokości do 4m w deskowaniu systemowym z transportem betonu przy użyciu pompy do betonu na samochodzie | m2 | 56.98 |  | 131.89 | 7515.09
334 | KNR 0-20 0267.1/03 | KO-B |  | Ściany żelbetowe o grubości 10cm w deskowaniu systemowym z transportem betonu przy użyciu pompy do betonu na samochodzie - dodatek za każdy następny 1cm grubości ściany - do 18 cm | m2 | 11.304 | 8 | 3.34 | 302.04
335 | KNR 0-20 0267.1/03 | KO-B |  | Ściany żelbetowe o grubości 10cm w deskowaniu systemowym z transportem betonu przy użyciu pompy do betonu na samochodzie - dodatek za każdy następny 1cm grubości ściany - do 20 cm | m2 | 22.88 | 10 | 3.34 | 764.19
336 | KNR 0-20 0267.1/03 | KO-B |  | Ściany żelbetowe o grubości 10cm w deskowaniu systemowym z transportem betonu przy użyciu pompy do betonu na samochodzie - dodatek za każdy następny 1cm grubości ściany - do 25 cm | m2 | 22.796 | 15 | 3.34 | 1142.08
337 | Kalkulacja indywidualna | KO-B |  | Czas pracy deskowania - dzierżawa | mg | 11396 |  | 0.35 | 3988.6
338 | KNR 2-02 0290/02 | KO-B |  | Przygotowanie i montaż zbrojenia ze stali żebrowanej w elementach budynków i budowli | t | 1.967 |  | 4229.54 | 8319.51
| 2.3.7. |  |  | Płyta pod aulą - pod trybuny | m2 pu | 10144 |  | 5.95 | 60361.01
339 | KNR 0-20 0268.1/03 | KO-B |  | Stropy o grubości 10cm i powierzchni między belkami lub ścianami ponad 10m2 w deskowaniu systemowym z transportem betonu przy użyciu pompy do betonu na samochodzie | m2 | 313.914 |  | 104.56 | 32822.85
340 | KNR 0-20 0268.1/04 | KO-B |  | Stropy o grubości 10cm w deskowaniu systemowym z transportem betonu przy użyciu pompy do betonu na samochodzie - dodatek za każdy następny 1cm grubości stropu ponad 10cm - do 24 cm | m2 | 313.914 | 2 | 3.26 | 2046.72
341 | KNR 2-02 0290/02 | KO-B |  | Przygotowanie i montaż zbrojenia ze stali żebrowanej w elementach budynków i budowli | t | 6.027 |  | 4229.54 | 25491.44
| 2.4. |  | 45262300-4 | Konstrukcja prefabrykowana | m2 pu | 10144 |  | 9.13 | 92649.9
| 2.4.1. |  |  | Parter - Aula - biegi schodowe | m2 pu | 10144 |  | 9.13 | 92649.9
342 | KNR 2-02 0359/04 | KO-P |  | Biegi schodowe - płyty prefabrykowane PF1/1a | szt | 2 |  | 349.76 | 699.52
343 | KNR 2-02 0359/04 | KO-P |  | Biegi schodowe - płyty prefabrykowane PF2/2a | szt | 2 |  | 322.9 | 645.8
344 | KNR 2-02 0359/04 | KO-P |  | Biegi schodowe - płyty prefabrykowane PF3/3a | szt | 2 |  | 554.13 | 1108.26
345 | KNR 2-02 0359/04 | KO-P |  | Biegi schodowe - płyty prefabrykowane PF4/4a | szt | 2 |  | 524.62 | 1049.24
346 | KNR 2-02 0359/04 | KO-P |  | Biegi schodowe - płyty prefabrykowane PF5/5a | szt | 2 |  | 654.25 | 1308.5
347 | KNR 2-02 0359/04 | KO-P |  | Biegi schodowe - płyty prefabrykowane PF6/6a | szt | 2 |  | 631.48 | 1262.96
348 | KNR 2-02 0359/04 | KO-P |  | Biegi schodowe - płyty prefabrykowane PF7/7a | szt | 2 |  | 754.25 | 1508.5
349 | KNR 2-02 0359/04 | KO-P |  | Biegi schodowe - płyty prefabrykowane PF8/8a | szt | 2 |  | 733.57 | 1467.14
350 | KNR 2-02 0359/04 | KO-P |  | Biegi schodowe - płyty prefabrykowane PF9/9a | szt | 2 |  | 696.19 | 1392.38
351 | KNR 2-02 0359/04 | KO-P |  | Biegi schodowe - płyty prefabrykowane PF10/10a | szt | 2 |  | 674.06 | 1348.12
352 | KNR 2-02 0359/04 | KO-P |  | Biegi schodowe - płyty prefabrykowane PF11/11a | szt | 2 |  | 643.5 | 1287
353 | KNR 2-02 0359/04 | KO-P |  | Biegi schodowe - płyty prefabrykowane PF12/12a | szt | 2 |  | 618.13 | 1236.26
354 | KNR 2-02 0359/04 | KO-P |  | Biegi schodowe - płyty prefabrykowane PF13/13a | szt | 2 |  | 1482.51 | 2965.02
355 | KNR 2-02 0359/04 | KO-P |  | Biegi schodowe - płyty prefabrykowane PF14/14a | szt | 1 |  | 1021.72 | 1021.72
356 | KNR 2-02 0359/04 | KO-P |  | Biegi schodowe - płyty prefabrykowane PF15/15a | szt | 1 |  | 1007.09 | 1007.09
357 | KNR 2-02 0359/04 | KO-P |  | Biegi schodowe - płyty prefabrykowane PF16 | szt | 1 |  | 506.15 | 506.15
358 | KNR 2-02 0359/04 | KO-P |  | Biegi schodowe - płyty prefabrykowane PF16a | szt | 1 |  | 647.34 | 647.34
359 | KNR 2-02 0359/04 | KO-P |  | Biegi schodowe - płyty prefabrykowane PF17/17a | szt | 2 |  | 480.78 | 961.56
360 | KNR 2-02 0359/04 | KO-P |  | Biegi schodowe - płyty prefabrykowane PF18/18a | szt | 2 |  | 714.4 | 1428.8
361 | KNR 2-02 0359/04 | KO-P |  | Biegi schodowe - płyty prefabrykowane PF19/19a | szt | 2 |  | 680.56 | 1361.12
362 | KNR 2-02 0359/04 | KO-P |  | Biegi schodowe - płyty prefabrykowane PF20/20a | szt | 2 |  | 811.54 | 1623.08
363 | KNR 2-02 0359/04 | KO-P |  | Biegi schodowe - płyty prefabrykowane PF21/21a | szt | 2 |  | 784.6 | 1569.2
364 | KNR 2-02 0359/04 | KO-P |  | Biegi schodowe - płyty prefabrykowane PF22/22a | szt | 2 |  | 755.83 | 1511.66
365 | KNR 2-02 0359/04 | KO-P |  | Biegi schodowe - płyty prefabrykowane PF23/23a | szt | 2 |  | 725.94 | 1451.88
366 | KNR 2-02 0359/04 | KO-P |  | Biegi schodowe - płyty prefabrykowane PF24/24a | szt | 2 |  | 696.73 | 1393.46
367 | KNR 2-02 0359/04 | KO-P |  | Biegi schodowe - płyty prefabrykowane PF25/25a | szt | 2 |  | 667.2 | 1334.4
368 | KNR 2-02 0359/04 | KO-P |  | Biegi schodowe - płyty prefabrykowane PF26/26a | szt | 2 |  | 642.81 | 1285.62
369 | KNR 2-02 0359/04 | KO-P |  | Biegi schodowe - płyty prefabrykowane PF27/27a | szt | 2 |  | 623.33 | 1246.66
370 | KNR 2-02 0359/04 | KO-P |  | Biegi schodowe - płyty prefabrykowane PF28/28a | szt | 2 |  | 1476.83 | 2953.66
371 | KNR 2-02 0359/04 | KO-P |  | Biegi schodowe - płyty prefabrykowane PF29/29a | szt | 2 |  | 1022.01 | 2044.02
372 | KNR 2-02 0359/04 | KO-P |  | Biegi schodowe - płyty prefabrykowane PF30/30a | szt | 2 |  | 1004.41 | 2008.82
373 | KNR 2-02 0359/04 | KO-P |  | Biegi schodowe - płyty prefabrykowane PF31 | szt | 1 |  | 1044.99 | 1044.99
374 | KNR 2-02 0359/04 | KO-P |  | Biegi schodowe - płyty prefabrykowane PF32 | szt | 1 |  | 1048.87 | 1048.87
375 | KNR 2-02 0359/04 | KO-P |  | Biegi schodowe - płyty prefabrykowane PF33 | szt | 1 |  | 1210.05 | 1210.05
376 | KNR 2-02 0359/04 | KO-P |  | Biegi schodowe - płyty prefabrykowane PF34 | szt | 1 |  | 1211.25 | 1211.25
377 | KNR 2-02 0359/04 | KO-P |  | Biegi schodowe - płyty prefabrykowane PF35 | szt | 1 |  | 1209.93 | 1209.93
378 | KNR 2-02 0359/04 | KO-P |  | Biegi schodowe - płyty prefabrykowane PF36 | szt | 1 |  | 1211.25 | 1211.25
379 | KNR 2-02 0359/04 | KO-P |  | Biegi schodowe - płyty prefabrykowane PF37 | szt | 1 |  | 1211.85 | 1211.85
380 | KNR 2-02 0359/04 | KO-P |  | Biegi schodowe - płyty prefabrykowane PF38 | szt | 1 |  | 1215.73 | 1215.73
381 | KNR 2-02 0359/04 | KO-P |  | Biegi schodowe - płyty prefabrykowane PF39 | szt | 1 |  | 1209.84 | 1209.84
382 | KNR 2-02 0359/04 | KO-P |  | Biegi schodowe - płyty prefabrykowane PF40 | szt | 1 |  | 1003.64 | 1003.64
383 | KNR 2-02 0359/04 | KO-P |  | Biegi schodowe - płyty prefabrykowane PF41 | szt | 1 |  | 1209.54 | 1209.54
384 | KNR 2-02 0359/04 | KO-P |  | Biegi schodowe - płyty prefabrykowane PF42 | szt | 1 |  | 1209.84 | 1209.84
385 | KNR 2-02 0359/04 | KO-P |  | Biegi schodowe - płyty prefabrykowane PF43 | szt | 1 |  | 1156.43 | 1156.43
386 | KNR 2-02 0359/04 | KO-P |  | Biegi schodowe - płyty prefabrykowane PF44 | szt | 1 |  | 1014.68 | 1014.68
387 | KNR 2-02 0359/04 | KO-P |  | Biegi schodowe - płyty prefabrykowane PF45 | szt | 1 |  | 1014.68 | 1014.68
388 | KNR 2-02 0359/04 | KO-P |  | Biegi schodowe - płyty prefabrykowane PF46/46a | szt | 2 |  | 565.15 | 1130.3
389 | KNR 2-02 0359/04 | KO-P |  | Biegi schodowe - płyty prefabrykowane PF47/47a | szt | 2 |  | 584.24 | 1168.48
390 | KNR 2-02 0359/04 | KO-P |  | Biegi schodowe - płyty prefabrykowane PF48/48a | szt | 2 |  | 794.71 | 1589.42
391 | KNR 2-02 0359/04 | KO-P |  | Biegi schodowe - płyty prefabrykowane PF49/49a | szt | 2 |  | 827.62 | 1655.24
392 | KNR 2-02 0359/04 | KO-P |  | Biegi schodowe - płyty prefabrykowane PF50/50a | szt | 2 |  | 808.4 | 1616.8
393 | KNR 2-02 0359/04 | KO-P |  | Biegi schodowe - płyty prefabrykowane PF51/51a | szt | 2 |  | 806.9 | 1613.8
394 | KNR 2-02 0359/04 | KO-P |  | Biegi schodowe - płyty prefabrykowane PF52/52a | szt | 2 |  | 806.9 | 1613.8
395 | KNR 2-02 0359/04 | KO-P |  | Biegi schodowe - płyty prefabrykowane PF53/53a | szt | 2 |  | 806.9 | 1613.8
396 | KNR 2-02 0359/04 | KO-P |  | Biegi schodowe - płyty prefabrykowane PF54/54a | szt | 2 |  | 809.29 | 1618.58
397 | KNR 2-02 0359/04 | KO-P |  | Biegi schodowe - płyty prefabrykowane PF55/55a | szt | 2 |  | 807.5 | 1615
398 | KNR 2-02 0359/04 | KO-P |  | Biegi schodowe - płyty prefabrykowane PF56/56a | szt | 2 |  | 806.61 | 1613.22
399 | KNR 2-02 0359/04 | KO-P |  | Biegi schodowe - płyty prefabrykowane PF57/57a | szt | 2 |  | 808.69 | 1617.38
400 | KNR 2-02 0359/04 | KO-P |  | Biegi schodowe - płyty prefabrykowane PF58/58a | szt | 2 |  | 806.9 | 1613.8
401 | KNR 2-02 0359/04 | KO-P |  | Biegi schodowe - płyty prefabrykowane PF59/59a | szt | 2 |  | 556.49 | 1112.98
402 | KNR 2-02 0359/04 | KO-P |  | Biegi schodowe - płyty prefabrykowane PF60/60a | szt | 2 |  | 1144.96 | 2289.92
403 | KNR 2-02 0359/04 | KO-P |  | Biegi schodowe - płyty prefabrykowane PF61 | szt | 1 |  | 838.35 | 838.35
404 | KNR 2-02 0359/04 | KO-P |  | Biegi schodowe - płyty prefabrykowane PF61a | szt | 1 |  | 773.89 | 773.89
405 | KNR 2-02 0359/04 | KO-P |  | Biegi schodowe - płyty prefabrykowane PF62 | szt | 1 |  | 661.24 | 661.24
406 | KNR 2-02 0359/04 | KO-P |  | Biegi schodowe - płyty prefabrykowane PF62a | szt | 1 |  | 629.27 | 629.27
407 | KNR 2-02 0359/04 | KO-P |  | Biegi schodowe - płyty prefabrykowane PF63/63a | szt | 2 |  | 815.77 | 1631.54
408 | KNR 2-02 0359/04 | KO-P |  | Biegi schodowe - płyty prefabrykowane PF64/64a | szt | 2 |  | 707.49 | 1414.98
409 | KNR 2-02 0359/04 | KO-P |  | Biegi schodowe - płyty prefabrykowane PF65/65a | szt | 2 |  | 808.82 | 1617.64
410 | KNR 2-02 0359/04 | KO-P |  | Biegi schodowe - płyty prefabrykowane PF66/66a | szt | 2 |  | 891.48 | 1782.96
| 2.5. |  | 45262400-5 | Konstrukcja stalowa | m2 pu | 10144 |  | 11.58 | 117463.37
| 2.5.1. |  |  | Konstrukcja stalowa pod centrale wentylacyjne - Dach | m2 pu | 10144 |  | 7.07 | 71766.82
411 | KNR 2-05 0208/05 | KO-S |  | Konstrukcje podparć, zawieszeń i osłon o masie elementu do 250kg z zabezpieczeniem antykorozyjnym i p-poż | t | 5.994 |  | 11973.11 | 71766.82
| 2.5.2. |  |  | Belki stropowe - piętro 2 | m2 pu | 10144 |  | 4.5 | 45696.55
412 | KNR 2-05 0115/04 | KO-S |  | Podciągi stropowe w budynkach szkieletowych mieszkalnych lub administracyjnych o wysokości do 50m | t | 4.233 |  | 10795.31 | 45696.55
| 3. |  |  | Architektura | m2 pu | 10144 |  | 3184.9 | 32307609.31 | #REF!
| 3.1. |  |  | Elewacje | m2 pu | 10144 |  | 409.58 | 4154772.15
| 3.1.1. |  | 45443000-4 | Elewacja - Neofilologia | m2 pu | 10144 |  | 310.24 | 3147062.65
| 3.1.1.1. |  | 45443000-4 | Płyty żelbetowe prefabrykowane gr.10cm - kolor rdzawy | m2 pu | 10144 |  | 18.7 | 189705.22
413 | KNR 0-41 0103/01 | AR-PI |  | Ręczne gruntowanie powierzchni pionowych betonowych pod uszczelnienia masą asfaltowo-kauczukową | m2 | 33.345 |  | 2.85 | 95.03
414 | KNR 0-41 0107/01 | AR-PI |  | Szpachlowanie powierzchni pionowych masą asfaltowo-kauczukową | m2 | 33.345 |  | 65.91 | 2197.77
415 | KNR 2-02u2 0618/03 | AR-PI |  | Izolacje przeciwwilgociowe pionowe z papy zgrzewalnej | m2 | 33.345 |  | 24.02 | 800.95
416 | KNR 2-02u2 0618/03 | AR-PI |  | Izolacje przeciwwilgociowe pionowe z papy zgrzewalnej - druga warstwa | m2 | 33.345 |  | 24.02 | 800.95
417 | KNNR-W 3 0207/03 | AR-PI |  | Izolacje pionowe ścian fundamentowych płytami ze sztywnej pianki polistyrenowej na klej | m2 | 33.345 |  | 72.35 | 2412.51
418 | KNNR-W 3 0207/01 | AR-PI |  | Izolacje pionowe ścian fundamentowych z folii kubełkowej bez gruntowania powierzchni | m2 | 33.345 |  | 16.6 | 553.53
419 | KNR 2-02 2101.2/04 | AE-B |  | Okładziny ścian i pilastrów z płyt prefabrykowanych gr. 10cm, kolor rdzawy-cokół | m2 | 33.345 |  | 730.31 | 24352.19
420 | KNR 2-02 2605/01 | AE-B |  | Analogia: Docieplenie ścian zewnętrznych budynków płytami z wełny mineralnej gr.12 cm wraz z okładziną z płyt prefabrykowanych gr. 10cm, kolor rdzawy | m2 | 196.896 |  | 659.7 | 129892.29
421 | Kalkulacja indywidualna | AE-B |  | Logo Uniwersytetu | m2 | 28.6 |  | 1000 | 28600
| 3.1.1.2. |  | 45443000-4 | Płyty żelbetowe prefabrykowane gr.10cm - kolor szary | m2 pu | 10144 |  | 54.7 | 554833.07
422 | KNR 0-41 0103/01 | AR-PI |  | Ręczne gruntowanie powierzchni pionowych betonowych pod uszczelnienia masą asfaltowo-kauczukową | m2 | 95.877 |  | 2.85 | 273.25
423 | KNR 0-41 0107/01 | AR-PI |  | Szpachlowanie powierzchni pionowych masą asfaltowo-kauczukową | m2 | 95.877 |  | 65.91 | 6319.25
424 | KNR 2-02u2 0618/03 | AR-PI |  | Izolacje przeciwwilgociowe pionowe z papy zgrzewalnej | m2 | 95.877 |  | 24.02 | 2302.97
425 | KNR 2-02u2 0618/03 | AR-PI |  | Izolacje przeciwwilgociowe pionowe z papy zgrzewalnej - druga warstwa | m2 | 95.877 |  | 24.02 | 2302.97
426 | KNNR-W 3 0207/03 | AR-PI |  | Izolacje pionowe ścian fundamentowych płytami ze sztywnej pianki polistyrenowej na klej | m2 | 95.877 |  | 72.35 | 6936.7
427 | KNNR-W 3 0207/01 | AR-PI |  | Izolacje pionowe ścian fundamentowych z folii kubełkowej bez gruntowania powierzchni | m2 | 95.877 |  | 16.6 | 1591.56
428 | KNR 2-02 2101.2/04 | AE-B |  | Okładziny ścian i pilastrów z płyt prefabrykowanych gr. 10cm, kolor szary-cokół | m2 | 95.877 |  | 678.55 | 65057.34
429 | KNR 2-02 2605/01 | AE-B |  | Analogia: Docieplenie ścian zewnętrznych budynków płytami z wełny mineralnej gr.12 cm wraz z okładziną z płyt prefabrykowanych gr. 10cm, kolor rdzawy | m2 | 698.513 |  | 659.7 | 460809.03
430 | Kalkulacja indywidualna | AE-B |  | Logo Uniwersytetu | m2 | 9.24 |  | 1000 | 9240
| 3.1.1.3. |  | 45443000-4 | Płyty aluminiowe na podkonstrukcji stalowej gr. 4mm | m2 pu | 0 |  |  | 1505506.76
431 | KNR 2-02 2605/01 | AE-M |  | Analogia: Docieplenie ścian zewnętrznych budynków płytami z wełny mineralnej gr.14cm wraz z okładziną z płyt aluminiowych gr 4mm | m2 | 2919.799 |  | 515.62 | 1505506.76
| 3.1.1.4. |  | 45443000-4 | Żaluzje-lamele osłaniające centrale wentylacyjne | m2 pu | 10144 |  | 66.29 | 672435.68
432 | KNR 2-02 2605/01 | AE-Ż |  | Analogia: Dostawa i montaż lameli osłaniających centrale wentylacyjne na dachu | m2 | 1035.265 |  | 649.53 | 672435.68
| 3.1.1.5. |  | 45262100-2 | Rusztowania | m2 pu | 10144 |  | 22.14 | 224581.92
433 | KNR 2-02 1610/02 | AR-0 |  | Rusztowania ramowe zewnętrzne przyścienne o wysokości do 16m - dla części niższych budynku | m2 | 6276 |  | 12.2 | 76567.2
434 | Kalkulacja indywidualna | AR-0 |  | Dzierżawa - Rusztowanie ramowe RR-1/30 | m-g | 376560 |  | 0.35 | 131796
435 | KNR 2-02w 1612/01 | AR-0 |  | Instalacje odgromowe na rusztowaniach zewnętrznych przyściennych o wys. do 10 m | m2 | 6276 |  | 0.22 | 1380.72
436 | KNR 2-02U2 1625/01 | AR-0 |  | Osłony z siatki na rusztowaniach zewnętrznych | m2 | 6276 |  | 1.26 | 7907.76
437 | KNR 2-02U2 1621/02 | AR-0 |  | Daszki ochronne wolnostojące o konstrukcji drewnianej ) nad wejściami do budynków pokryte płytami pilśniowymi i papą jednowarstwowo | m2 | 96 |  | 72.19 | 6930.24
| 3.1.2. |  | 45443000-4 | Elewacja - Rektorat cz. 1 | m2 pu | 10144 |  | 48.79 | 494964.81
| 3.1.2.1. |  | 45443000-4 | Płyty żelbetowe prefabrykowane gr.10cm - kolor szary | m2 pu | 10144 |  | 3.77 | 38263.51
438 | KNR 0-41 0103/01 | AR-PI |  | Ręczne gruntowanie powierzchni pionowych betonowych pod uszczelnienia masą asfaltowo-kauczukową | m2 | 3 |  | 2.85 | 8.55
439 | KNR 0-41 0107/01 | AR-PI |  | Szpachlowanie powierzchni pionowych masą asfaltowo-kauczukową | m2 | 3 |  | 65.91 | 197.73
440 | KNR 2-02u2 0618/03 | AR-PI |  | Izolacje przeciwwilgociowe pionowe z papy zgrzewalnej | m2 | 3 |  | 24.02 | 72.06
441 | KNR 2-02u2 0618/03 | AR-PI |  | Izolacje przeciwwilgociowe pionowe z papy zgrzewalnej - druga warstwa | m2 | 3 |  | 24.02 | 72.06
442 | KNNR-W 3 0207/03 | AR-PI |  | Izolacje pionowe ścian fundamentowych płytami ze sztywnej pianki polistyrenowej na klej | m2 | 3 |  | 72.35 | 217.05
443 | KNNR-W 3 0207/01 | AR-PI |  | Izolacje pionowe ścian fundamentowych z folii kubełkowej bez gruntowania powierzchni | m2 | 3 |  | 16.6 | 49.8
444 | KNR 2-02 2101.2/04 | AE-B |  | Okładziny ścian i pilastrów z płyt prefabrykowanych gr. 10cm, kolor szary-cokół | m2 | 3 |  | 678.55 | 2035.65
445 | KNR 2-02 2605/01 | AE-B |  | Analogia: Docieplenie ścian zewnętrznych budynków płytami z wełny mineralnej gr.12 cm wraz z okładziną z płyt prefabrykowanych gr. 10cm, kolor rdzawy | m2 | 53.98 |  | 659.7 | 35610.61
| 3.1.2.2. |  | 45443000-4 | Płyty aluminiowe na podkonstrukcji stalowej gr. 4mm | m2 pu | 0 |  |  | 336448.75
446 | KNR 2-02 2605/01 | AE-M |  | Analogia: Docieplenie ścian zewnętrznych budynków płytami z wełny mineralnej gr.14cm wraz z okładziną z płyt aluminiowych gr 4mm | m2 | 652.513 |  | 515.62 | 336448.75
| 3.1.2.3. |  | 45443000-4 | Żaluzje-lamele osłaniające centrale wentylacyjne | m2 pu | 10144 |  | 6.52 | 66154.63
447 | KNR 2-02 2605/01 | AE-Ż |  | Analogia: Dostawa i montaż lameli osłaniających centrale wentylacyjne na dachu | m2 | 101.85 |  | 649.53 | 66154.63
| 3.1.2.4. |  | 45262100-2 | Rusztowania | m2 pu | 10144 |  | 5.33 | 54097.92
448 | KNR 2-02 1610/02 | AR-0 |  | Rusztowania ramowe zewnętrzne przyścienne o wysokości do 16m - dla części niższych budynku | m2 | 1460 |  | 12.2 | 17812
449 | Kalkulacja indywidualna | AR-0 |  | Dzierżawa - Rusztowanie ramowe RR-1/30 | m-g | 87600 |  | 0.35 | 30660
450 | KNR 2-02w 1612/01 | AR-0 |  | Instalacje odgromowe na rusztowaniach zewnętrznych przyściennych o wys. do 10 m | m2 | 1460 |  | 0.22 | 321.2
451 | KNR 2-02U2 1625/01 | AR-0 |  | Osłony z siatki na rusztowaniach zewnętrznych | m2 | 1460 |  | 1.26 | 1839.6
452 | KNR 2-02U2 1621/02 | AR-0 |  | Daszki ochronne wolnostojące o konstrukcji drewnianej ) nad wejściami do budynków pokryte płytami pilśniowymi i papą jednowarstwowo | m2 | 48 |  | 72.19 | 3465.12
| 3.1.3. |  | 45443000-4 | Elewacja - Rektorat cz. 2 | m2 pu | 10144 |  | 50.55 | 512744.69
| 3.1.3.1. |  | 45443000-4 | Płyty aluminiowe na podkonstrukcji stalowej gr. 4mm | m2 pu | 0 |  |  | 440682.53
453 | KNR 0-41 0103/01 | AR-PI |  | Ręczne gruntowanie powierzchni pionowych betonowych pod uszczelnienia masą asfaltowo-kauczukową | m2 | 20.34 |  | 2.85 | 57.97
454 | KNR 0-41 0107/01 | AR-PI |  | Szpachlowanie powierzchni pionowych masą asfaltowo-kauczukową | m2 | 20.34 |  | 65.91 | 1340.61
455 | KNR 2-02u2 0618/03 | AR-PI |  | Izolacje przeciwwilgociowe pionowe z papy zgrzewalnej | m2 | 20.34 |  | 24.02 | 488.57
456 | KNR 2-02u2 0618/03 | AR-PI |  | Izolacje przeciwwilgociowe pionowe z papy zgrzewalnej - druga warstwa | m2 | 20.34 |  | 24.02 | 488.57
457 | KNNR-W 3 0207/03 | AR-PI |  | Izolacje pionowe ścian fundamentowych płytami ze sztywnej pianki polistyrenowej na klej | m2 | 20.34 |  | 72.35 | 1471.6
458 | KNNR-W 3 0207/01 | AR-PI |  | Izolacje pionowe ścian fundamentowych z folii kubełkowej bez gruntowania powierzchni | m2 | 20.34 |  | 16.6 | 337.64
459 | KNR 2-02 2605/01 | AE-M |  | Analogia: Montaż płyt aluminiowych gr 4mm | m2 | 20.34 |  | 452.37 | 9201.21
460 | KNR 2-02 2605/01 | AE-M |  | Analogia: Docieplenie ścian zewnętrznych budynków płytami z wełny mineralnej gr.14cm wraz z okładziną z płyt aluminiowych gr 4mm | m2 | 828.704 |  | 515.62 | 427296.36
| 3.1.3.2. |  | 45262100-2 | Rusztowania | m2 pu | 10144 |  | 7.1 | 72062.16
461 | KNR 2-02 1610/02 | AR-0 |  | Rusztowania ramowe zewnętrzne przyścienne o wysokości do 16m - dla części niższych budynku | m2 | 1978 |  | 12.2 | 24131.6
462 | Kalkulacja indywidualna | AR-0 |  | Dzierżawa - Rusztowanie ramowe RR-1/30 | m-g | 118680 |  | 0.35 | 41538
463 | KNR 2-02w 1612/01 | AR-0 |  | Instalacje odgromowe na rusztowaniach zewnętrznych przyściennych o wys. do 10 m | m2 | 1978 |  | 0.22 | 435.16
464 | KNR 2-02U2 1625/01 | AR-0 |  | Osłony z siatki na rusztowaniach zewnętrznych | m2 | 1978 |  | 1.26 | 2492.28
465 | KNR 2-02U2 1621/02 | AR-0 |  | Daszki ochronne wolnostojące o konstrukcji drewnianej ) nad wejściami do budynków pokryte płytami pilśniowymi i papą jednowarstwowo | m2 | 48 |  | 72.19 | 3465.12
| 3.2. |  | 45510000-5 | Żurawie i dźwigi | m2 pu | 10144 |  | 14.91 | 151200
466 | Kalkulacja indywidualna | AM-DO |  | Żurawie wieżowe np POTAIN MDT 162 montaż, demontaż transport, projekt kotwienia łącznie z kotwieniem | kpl | 2 |  | 75600 | 151200
| 3.3. |  | 45313100-5 | Windy | m2 pu | 10144 |  | 102.52 | 1040000
467 | Kalkulacja indywidualna | AM-DO |  | Winda panoramiczna, np. dźwig KONE MonoSpace® Scenic, udźwig (ilość osób/kg) 8 osób / 630 kg; prędkość (m/s) 1,0 m/s, wysokość podnoszenia ok. 30,10 m; ilość przystanków/dojść 9/9, umieszczone po jednej stronie; sterowanie mikroprocesorowe SimplexFC; drzwi przystankowe o klasie odporności ogniowej EI60 na poziomie 1,3,4,5 na pozostałych drzwi przeszklone, w ramie ze stali nierdzewnej szczotkowanej | szt | 1 |  | 300000 | 300000
468 | Kalkulacja indywidualna | AM-DO |  | Winda dla ekip ratowniczych wg normy EN 81-72, np. dźwig KONE MonoSpace® Standard PW 13/10-19; udźwig (ilość osób/kg) 13 osób / 1000 kg; prędkość (m/s) 1,0 m/s; wysokość podnoszenia ok. 30,1 m; ilość przystanków/dojść 9/9, umieszczone po jednej stronie; sterowanie mikroprocesorowe SIMPLEX FC; drzwi przystankowe o klasie odporności ogniowej EI30 | szt | 1 |  | 160000 | 160000
469 | Kalkulacja indywidualna | AM-DO |  | Winda panoramiczna, np. dźwig KONE MonoSpace® Scenic; udźwig (ilość osób/kg) 8 osób / 630 kg; prędkość (m/s) 1,0 m/s; wysokość podnoszenia ok. 15,2 m; ilość przystanków/dojść 5/5, umieszczone po jednej stronie; sterowanie mikroprocesorowe Simplex FC | szt | 1 |  | 280000 | 280000
470 | Kalkulacja indywidualna | AM-DO |  | Winda podwójna, np. dźwig KONE MonoSpace® Standard PW 13/10-19; udźwig (ilość osób/kg) 13 osób / 1000 kg; prędkość (m/s) 1,0 m/s; wysokość podnoszenia ok. 11,8 m; ilość przystanków/dojść 4/4, umieszczone po jednej stronie; sterowanie mikroprocesorowe Duplex FC; drzwi bez klasy odporności | szt | 2 |  | 120000 | 240000
471 | Kalkulacja indywidualna | AM-DO |  | Platforma opuszczana | szt | 1 |  | 60000 | 60000
| 3.4. |  | 45261210-9 | Pokrycie dachu | m2 pu | 10144 |  | 124.4 | 1261882.79
P4, P4a, P4d
472 | KNR 2-02 1101/02 | AR-PB |  | Wylewka betonowa gr 0-10cm | m3 | 200.573 |  | 410.62 | 82359.29
473 | KNR AT-09 0201/01 | AR-PB |  | Impregnat asfaltowy z wodą | m2 | 4011.451 |  | 8.6 | 34498.48
474 | KNR AT-09 0201/03 | AR-PB |  | Papa zgrzewalna | m2 | 4011.451 |  | 32.44 | 130131.47
475 | KNR AT-09 0201/02 | AR-PB |  | Termoizolacja plyty z wełny mineralnej gr. 20cm | m2 | 4011.451 |  | 123.1 | 493809.62
476 | KNR AT-09 0201/03 | AR-PB |  | Papa termozgrzewalna x2 | m2 | 4011.451 |  | 49.14 | 197122.7
477 | KNR AT-09 0203/01 | AR-PB |  | Żwirek mineralny frakcji 16-32 | m2 | 4205.849 |  | 14.11 | 59344.53
P4b
478 | KNR AT-09 0201/01 | AR-PB |  | Impregnat asfaltowy z wodą | m2 | 123.5 |  | 8.6 | 1062.1
479 | KNR AT-09 0201/03 | AR-PB |  | Papa zgrzewalna | m2 | 123.5 |  | 32.44 | 4006.34
480 | KNR AT-09 0201/02 | AR-PB |  | Warstwa spadkowa z klinów styropianowych gr. 5-15cm | m2 | 123.5 |  | 17.56 | 2168.66
481 | KNR 0-22 0527/01 | AR-PB |  | Krycie dachów papą termozgrzewalną na podłożu betonowym | m2 | 123.5 |  | 128.11 | 15821.59
P4c
482 | KNR AT-09 0201/01 | AR-PB |  | Impregnat asfaltowy z wodą | m2 | 27.22 |  | 8.6 | 234.09
483 | KNR AT-09 0201/03 | AR-PB |  | Papa zgrzewalna | m2 | 27.22 |  | 32.44 | 883.02
484 | KNR AT-09 0201/02 | AR-PB |  | Warstwa spadkowa z klinów styropianowych gr. 5-15cm | m2 | 27.22 |  | 17.56 | 477.98
485 | KNR 0-22 0527/01 | AR-PB |  | Krycie dachów papą termozgrzewalną na podłożu betonowym | m2 | 27.22 |  | 128.11 | 3487.15
486 | KNR 2-02u2 0529/01 | AR-PB |  | Blacha trapezowa konstrukcyjna | m2 | 808.287 |  | 49.15 | 39727.31
obróbki attyk
487 | KNR 0-17 2609/02 | AR-PB |  | Ocieplenie attyki styropianem | m2 | 494.392 |  | 59.93 | 29628.91
488 | KNR AT-09 0201/03 | AR-PB |  | Papa zgrzewalna | m2 | 494.392 |  | 32.44 | 16038.08
489 | KNR 2-02 0410/01 | AR-PB |  | Analogia: Plyta OSB gr. 22mm | m2 | 494.392 |  | 42.03 | 20779.3
490 | KNR AT-09 0201/04 | AR-PB |  | Analogia: ułożenie warstwy EPDM | m2 | 494.392 |  | 30.55 | 15103.68
491 | KNR 2-02 0506/02 | AR-PB |  | Obróbki z blachy aluminiowej przy szerokości w rozwinięciu ponad 25cm | m2 | 494.392 |  | 133.28 | 65892.57
obróbki przy świetlikach
492 | KNR 2-02 0410/01 | AR-PB |  | Analogia: Plyta OSB gr. 22mm | m2 | 90.99 |  | 42.03 | 3824.31
493 | KNR 2-02 0613/03 | AR-PB |  | Izolacje cieplne i przeciwdźwiękowe poziome płytami z wełny mineralnej układanymi na sucho - jedna warstwa gr 5cm | m2 | 90.99 |  | 39.8 | 3621.4
494 | KNR 2-02 0410/01 | AR-PB |  | Analogia: Plyta OSB gr. 22mm | m2 | 90.99 |  | 42.03 | 3824.31
495 | KNR AT-09 0201/03 | AR-PB |  | Papa termozgrzewalna x2 | m2 | 90.99 |  | 49.14 | 4471.25
496 | KNR 2-02 0506/02 | AR-PB |  | Obróbki z blachy aluminiowej przy szerokości w rozwinięciu ponad 25cm | m2 | 90.99 |  | 133.28 | 12127.15
relingi do mycia elewacji
497 | Kalkulacja indywidualna | AR-PB |  | Dostawa i montaż relingów -barierek alpinistycznych do mycia elewacji | mb | 61.25 |  | 350 | 21437.5
| 3.5. |  |  | Ściany murowane | m2 pu | 10144 |  | 38.39 | 389401.52
| 3.5.1. |  | 45262500-6 | Ściany murowane - Neofilologia | m2 pu | 10144 |  | 20.32 | 206145.27
Piwnica
498 | KNR K-28 0202/03 | AR-M |  | Ścianki działowe z bloczków SILKA E12 o wysokości do 4,5m na zaprawie murarskiej do cienkich spoin | m2 | 30.652 |  | 75 | 2298.9
499 | KNR K-28 0201/06 | AR-M |  | Ściany z bloków SILKA E18 na zaprawie murarskiej do cienkich spoin w budynkach wielokondygnacyjnych | m2 | 14.386 |  | 109.94 | 1581.6
500 | KNR K-28 0201/03 | AR-M |  | Ściany z bloków SILKA E15 na zaprawie murarskiej do cienkich spoin w budynkach wielokondygnacyjnych | m2 | 151.097 |  | 102.81 | 15534.28
Parter
501 | KNR K-28 0202/03 | AR-M |  | Ścianki działowe z bloczków SILKA E12 o wysokości do 4,5m na zaprawie murarskiej do cienkich spoin | m2 | 114.988 |  | 75 | 8624.1
502 | KNR K-28 0201/03 | AR-M |  | Ściany z bloków SILKA E15 na zaprawie murarskiej do cienkich spoin w budynkach wielokondygnacyjnych | m2 | 607.013 |  | 102.81 | 62407.01
503 | KNR K-28 0201/06 | AR-M |  | Ściany z bloków SILKA E18 na zaprawie murarskiej do cienkich spoin w budynkach wielokondygnacyjnych | m2 | 10.65 |  | 109.94 | 1170.86
Piętro 1-sze
504 | KNR K-28 0202/03 | AR-M |  | Ścianki działowe z bloczków SILKA E12 o wysokości do 4,5m na zaprawie murarskiej do cienkich spoin | m2 | 126.982 |  | 75 | 9523.65
505 | KNR K-28 0201/03 | AR-M |  | Ściany z bloków SILKA E15 na zaprawie murarskiej do cienkich spoin w budynkach wielokondygnacyjnych | m2 | 308.205 |  | 102.81 | 31686.56
506 | KNR K-28 0201/06 | AR-M |  | Ściany z bloków SILKA E18 na zaprawie murarskiej do cienkich spoin w budynkach wielokondygnacyjnych | m2 | 60.257 |  | 109.94 | 6624.65
Piętro 2-gie
507 | KNR K-28 0202/03 | AR-M |  | Ścianki działowe z bloczków SILKA E12 o wysokości do 4,5m na zaprawie murarskiej do cienkich spoin | m2 | 172.144 |  | 75 | 12910.8
508 | KNR K-28 0201/03 | AR-M |  | Ściany z bloków SILKA E15 na zaprawie murarskiej do cienkich spoin w budynkach wielokondygnacyjnych | m2 | 206.304 |  | 102.81 | 21210.11
Piętro 3-cie
509 | KNR K-28 0202/03 | AR-M |  | Ścianki działowe z bloczków SILKA E12 o wysokości do 4,5m na zaprawie murarskiej do cienkich spoin | m2 | 174.349 |  | 75 | 13076.17
510 | KNR K-28 0201/03 | AR-M |  | Ściany z bloków SILKA E15 na zaprawie murarskiej do cienkich spoin w budynkach wielokondygnacyjnych | m2 | 189.637 |  | 102.81 | 19496.58
| 3.5.2. |  | 45262500-6 | Ściany murowane - Rektorat cz. 1 | m2 pu | 10144 |  | 7.04 | 71370.01
Pwinica
511 | KNR K-28 0201/03 | AR-M |  | Ściany z bloków SILKA E15 na zaprawie murarskiej do cienkich spoin w budynkach wielokondygnacyjnych | m2 | 156.1 |  | 102.81 | 16048.64
Parter
512 | KNR K-28 0202/03 | AR-M |  | Ścianki działowe z bloczków SILKA E12 o wysokości do 4,5m na zaprawie murarskiej do cienkich spoin | m2 | 29.181 |  | 75 | 2188.58
Piętro 1-sze
513 | KNR K-28 0202/03 | AR-M |  | Ścianki działowe z bloczków SILKA E12 o wysokości do 4,5m na zaprawie murarskiej do cienkich spoin | m2 | 80.272 |  | 75 | 6020.4
514 | KNR K-28 0201/03 | AR-M |  | Ściany z bloków SILKA E15 na zaprawie murarskiej do cienkich spoin w budynkach wielokondygnacyjnych | m2 | 89.052 |  | 102.81 | 9155.44
515 | KNR K-28 0201/06 | AR-M |  | Ściany z bloków SILKA E18 na zaprawie murarskiej do cienkich spoin w budynkach wielokondygnacyjnych | m2 | 5.363 |  | 109.94 | 589.61
Piętro 2-gie
516 | KNR K-28 0202/03 | AR-M |  | Ścianki działowe z bloczków SILKA E12 o wysokości do 4,5m na zaprawie murarskiej do cienkich spoin | m2 | 78.819 |  | 75 | 5911.43
517 | KNR K-28 0201/03 | AR-M |  | Ściany z bloków SILKA E15 na zaprawie murarskiej do cienkich spoin w budynkach wielokondygnacyjnych | m2 | 112.317 |  | 102.81 | 11547.31
518 | KNR K-28 0201/06 | AR-M |  | Ściany z bloków SILKA E18 na zaprawie murarskiej do cienkich spoin w budynkach wielokondygnacyjnych | m2 | 5.328 |  | 109.94 | 585.76
Piętro 3-cie
519 | KNR K-28 0202/03 | AR-M |  | Ścianki działowe z bloczków SILKA E12 o wysokości do 4,5m na zaprawie murarskiej do cienkich spoin | m2 | 78.819 |  | 75 | 5911.43
520 | KNR K-28 0201/03 | AR-M |  | Ściany z bloków SILKA E15 na zaprawie murarskiej do cienkich spoin w budynkach wielokondygnacyjnych | m2 | 124.751 |  | 102.81 | 12825.65
521 | KNR K-28 0201/06 | AR-M |  | Ściany z bloków SILKA E18 na zaprawie murarskiej do cienkich spoin w budynkach wielokondygnacyjnych | m2 | 5.328 |  | 109.94 | 585.76
| 3.5.3. |  | 45262500-6 | Ściany murowane - Rektorat cz. 2 | m2 pu | 10144 |  | 11.03 | 111886.24
Pwinica
522 | KNR K-28 0201/03 | AR-M |  | Ściany z bloków SILKA E15 na zaprawie murarskiej do cienkich spoin w budynkach wielokondygnacyjnych | m2 | 42.379 |  | 102.81 | 4356.98
Parter
523 | KNR K-28 0202/03 | AR-M |  | Ścianki działowe z bloczków SILKA E12 o wysokości do 4,5m na zaprawie murarskiej do cienkich spoin | m2 | 43.537 |  | 75 | 3265.28
524 | KNR K-28 0201/03 | AR-M |  | Ściany z bloków SILKA E15 na zaprawie murarskiej do cienkich spoin w budynkach wielokondygnacyjnych | m2 | 49.613 |  | 102.81 | 5100.71
Piętro 1-sze
525 | KNR K-28 0202/03 | AR-M |  | Ścianki działowe z bloczków SILKA E12 o wysokości do 4,5m na zaprawie murarskiej do cienkich spoin | m2 | 35.292 |  | 75 | 2646.9
Piętro 2-gie
526 | KNR K-28 0202/03 | AR-M |  | Ścianki działowe z bloczków SILKA E12 o wysokości do 4,5m na zaprawie murarskiej do cienkich spoin | m2 | 35.015 |  | 75 | 2626.13
527 | KNR K-28 0201/03 | AR-M |  | Ściany z bloków SILKA E15 na zaprawie murarskiej do cienkich spoin w budynkach wielokondygnacyjnych | m2 | 37.169 |  | 102.81 | 3821.34
Piętro 3-cie
528 | KNR K-28 0202/03 | AR-M |  | Ścianki działowe z bloczków SILKA E12 o wysokości do 4,5m na zaprawie murarskiej do cienkich spoin | m2 | 35.015 |  | 75 | 2626.13
529 | KNR K-28 0201/03 | AR-M |  | Ściany z bloków SILKA E15 na zaprawie murarskiej do cienkich spoin w budynkach wielokondygnacyjnych | m2 | 37.169 |  | 102.81 | 3821.34
Piętro 4-te
530 | KNR K-28 0202/03 | AR-M |  | Ścianki działowe z bloczków SILKA E12 o wysokości do 4,5m na zaprawie murarskiej do cienkich spoin | m2 | 88.645 |  | 75 | 6648.37
531 | KNR K-28 0201/03 | AR-M |  | Ściany z bloków SILKA E15 na zaprawie murarskiej do cienkich spoin w budynkach wielokondygnacyjnych | m2 | 108.316 |  | 102.81 | 11135.97
532 | KNR K-28 0201/06 | AR-M |  | Ściany z bloków SILKA E18 na zaprawie murarskiej do cienkich spoin w budynkach wielokondygnacyjnych | m2 | 5.363 |  | 109.94 | 589.61
Piętro 5-te
533 | KNR K-28 0202/03 | AR-M |  | Ścianki działowe z bloczków SILKA E12 o wysokości do 4,5m na zaprawie murarskiej do cienkich spoin | m2 | 88.645 |  | 75 | 6648.37
534 | KNR K-28 0201/03 | AR-M |  | Ściany z bloków SILKA E15 na zaprawie murarskiej do cienkich spoin w budynkach wielokondygnacyjnych | m2 | 175.781 |  | 102.81 | 18072.04
Piętro 6-te
535 | KNR K-28 0202/03 | AR-M |  | Ścianki działowe z bloczków SILKA E12 o wysokości do 4,5m na zaprawie murarskiej do cienkich spoin | m2 | 88.645 |  | 75 | 6648.37
536 | KNR K-28 0201/03 | AR-M |  | Ściany z bloków SILKA E15 na zaprawie murarskiej do cienkich spoin w budynkach wielokondygnacyjnych | m2 | 135.313 |  | 102.81 | 13911.53
Piętro 7-te
537 | KNR K-28 0202/03 | AR-M |  | Ścianki działowe z bloczków SILKA E12 o wysokości do 4,5m na zaprawie murarskiej do cienkich spoin | m2 | 77.193 |  | 75 | 5789.47
538 | KNR K-28 0201/03 | AR-M |  | Ściany z bloków SILKA E15 na zaprawie murarskiej do cienkich spoin w budynkach wielokondygnacyjnych | m2 | 137.902 |  | 102.81 | 14177.7
| 3.6. |  |  | Ścianki gipsowo - kartonowe i systemowe | m2 pu | 10144 |  | 172.86 | 1753484.34
| 3.6.1. |  | 45442100-8 | Ścianki gipsowo - kartonowe i systemowe - Neofilologia | m2 pu | 10144 |  | 122.19 | 1239521.53
Piwinica
539 | KNR 0-14 2010/04 | AR-SG |  | Ścianki dwuwarstwowe 50-101na rusztach pojedynczych z pokryciem obustronnym | m2 | 171.924 |  | 218.56 | 37575.71
540 | KNNR 7 0703/02 | AM-ST |  | Przegrody z tworzyw sztucznych: z drzwiami o powierzchni do 10m2 obustronnie laminowane, drewnopodobne, w kolorze dąb półmatowym np FLUID CONTROL SYSTEMS, kabina typu SVF30 JUMP lub równorzędna | m2 | 13.36 |  | 562.18 | 7510.72
Parter
541 | KNR 0-14 2010/04 | AR-SG |  | Ścianki dwuwarstwowe 50-101na rusztach pojedynczych z pokryciem obustronnym | m2 | 812.949 |  | 218.56 | 177678.13
542 | KNNR 7 0703/02 | AM-ST |  | Przegrody z tworzyw sztucznych: z drzwiami o powierzchni do 10m2 obustronnie laminowane, drewnopodobne, w kolorze dąb półmatowym np FLUID CONTROL SYSTEMS, kabina typu SVF30 JUMP lub równorzędna | m2 | 89.96 |  | 562.18 | 50573.71
Piętro 1-sze
543 | KNR 0-14 2010/04 | AR-SG |  | Ścianki dwuwarstwowe 50-101na rusztach pojedynczych z pokryciem obustronnym | m2 | 1225.239 |  | 218.56 | 267788.24
544 | KNNR 7 0703/02 | AR-OL |  | Przegrody z tworzyw sztucznych: z drzwiami o powierzchni do 10m2 obustronnie laminowane, drewnopodobne, w kolorze dąb półmatowym np FLUID CONTROL SYSTEMS, kabina typu SVF30 JUMP lub równorzędna | m2 | 71.08 |  | 562.18 | 39959.75
Piętro 2-gie
545 | KNR 0-14 2010/04 | AR-SG |  | Ścianki dwuwarstwowe 50-101na rusztach pojedynczych z pokryciem obustronnym | m2 | 1318.386 |  | 218.56 | 288146.44
546 | KNNR 7 0703/02 | AM-ST |  | Przegrody z tworzyw sztucznych: z drzwiami o powierzchni do 10m2 obustronnie laminowane, drewnopodobne, w kolorze dąb półmatowym np FLUID CONTROL SYSTEMS, kabina typu SVF30 JUMP lub równorzędna | m2 | 73.12 |  | 562.18 | 41106.6
Piętro 3-cie
547 | KNR 0-14 2010/04 | AR-SG |  | Ścianki dwuwarstwowe 50-101na rusztach pojedynczych z pokryciem obustronnym | m2 | 1318.062 |  | 218.56 | 288075.63
548 | KNNR 7 0703/02 | AM-ST |  | Przegrody z tworzyw sztucznych: z drzwiami o powierzchni do 10m2 obustronnie laminowane, drewnopodobne, w kolorze dąb półmatowym np FLUID CONTROL SYSTEMS, kabina typu SVF30 JUMP lub równorzędna | m2 | 73.12 |  | 562.18 | 41106.6
| 3.6.2. |  | 45442100-8 | Ścianki gipsowo - kartonowe i systemowe - Rektorat cz. 1 | m2 pu | 10144 |  | 25.1 | 254635.43
Piętro 1-sze
549 | KNR 0-14 2010/04 | AR-SG |  | Ścianki dwuwarstwowe 50-101na rusztach pojedynczych z pokryciem obustronnym | m2 | 295.097 |  | 218.56 | 64496.4
550 | KNNR 7 0703/02 | AM-ST |  | Przegrody z tworzyw sztucznych: z drzwiami o powierzchni do 10m2 obustronnie laminowane, drewnopodobne, w kolorze dąb półmatowym np FLUID CONTROL SYSTEMS, kabina typu SVF30 JUMP lub równorzędna | m2 | 9.8 |  | 562.18 | 5509.36
Piętro 2-gie
551 | KNR 0-14 2010/04 | AR-SG |  | Ścianki dwuwarstwowe 50-101na rusztach pojedynczych z pokryciem obustronnym | m2 | 391.811 |  | 218.56 | 85634.21
552 | KNNR 7 0703/02 | AM-ST |  | Przegrody z tworzyw sztucznych: z drzwiami o powierzchni do 10m2 obustronnie laminowane, drewnopodobne, w kolorze dąb półmatowym np FLUID CONTROL SYSTEMS, kabina typu SVF30 JUMP lub równorzędna | m2 | 9.8 |  | 562.18 | 5509.36
Piętro 3-cie
553 | KNR 0-14 2010/04 | AR-SG |  | Ścianki dwuwarstwowe 50-101na rusztach pojedynczych z pokryciem obustronnym | m2 | 402.529 |  | 218.56 | 87976.74
554 | KNNR 7 0703/02 | AM-ST |  | Przegrody z tworzyw sztucznych: z drzwiami o powierzchni do 10m2 obustronnie laminowane, drewnopodobne, w kolorze dąb półmatowym np FLUID CONTROL SYSTEMS, kabina typu SVF30 JUMP lub równorzędna | m2 | 9.8 |  | 562.18 | 5509.36
| 3.6.3. |  | 45442100-8 | Ścianki gipsowo - kartonowe i systemowe - Rektorat cz. 2 | m2 pu | 10144 |  | 25.56 | 259327.38
Parter
555 | KNR 0-14 2010/04 | AR-SG |  | Ścianki dwuwarstwowe 50-101na rusztach pojedynczych z pokryciem obustronnym | m2 | 114.546 |  | 218.56 | 25035.17
Piętro 1-sze
556 | KNR 0-14 2010/04 | AR-SG |  | Ścianki dwuwarstwowe 50-101na rusztach pojedynczych z pokryciem obustronnym | m2 | 92.885 |  | 218.56 | 20300.95
Piętro 2-gie
557 | KNR 0-14 2010/04 | AR-SG |  | Ścianki dwuwarstwowe 50-101na rusztach pojedynczych z pokryciem obustronnym | m2 | 80.94 |  | 218.56 | 17690.25
Piętro 3-cie
558 | KNR 0-14 2010/04 | AR-SG |  | Ścianki dwuwarstwowe 50-101na rusztach pojedynczych z pokryciem obustronnym | m2 | 83.37 |  | 218.56 | 18221.35
Piętro 4-te
559 | KNR 0-14 2010/04 | AR-SG |  | Ścianki dwuwarstwowe 50-101na rusztach pojedynczych z pokryciem obustronnym | m2 | 170.013 |  | 218.56 | 37158.04
560 | KNNR 7 0703/02 | AM-ST |  | Przegrody z tworzyw sztucznych: z drzwiami o powierzchni do 10m2 obustronnie laminowane, drewnopodobne, w kolorze dąb półmatowym np FLUID CONTROL SYSTEMS, kabina typu SVF30 JUMP lub równorzędna | m2 | 17.96 |  | 562.18 | 10096.75
Piętro 5-te
561 | KNR 0-14 2010/04 | AR-SG |  | Ścianki dwuwarstwowe 50-101na rusztach pojedynczych z pokryciem obustronnym | m2 | 210.511 |  | 218.56 | 46009.28
Piętro 6-te
562 | KNR 0-14 2010/04 | AR-SG |  | Ścianki dwuwarstwowe 50-101na rusztach pojedynczych z pokryciem obustronnym | m2 | 203.307 |  | 218.56 | 44434.78
563 | KNNR 7 0703/02 | AM-ST |  | Przegrody z tworzyw sztucznych: z drzwiami o powierzchni do 10m2 obustronnie laminowane, drewnopodobne, w kolorze dąb półmatowym np FLUID CONTROL SYSTEMS, kabina typu SVF30 JUMP lub równorzędna | m2 | 2.6 |  | 562.18 | 1461.67
Piętro 7-te
564 | KNR 0-14 2010/04 | AR-SG |  | Ścianki dwuwarstwowe 50-101na rusztach pojedynczych z pokryciem obustronnym | m2 | 171.383 |  | 218.56 | 37457.47
565 | KNNR 7 0703/02 | AM-ST |  | Przegrody z tworzyw sztucznych: z drzwiami o powierzchni do 10m2 obustronnie laminowane, drewnopodobne, w kolorze dąb półmatowym np FLUID CONTROL SYSTEMS, kabina typu SVF30 JUMP lub równorzędna | m2 | 2.6 |  | 562.18 | 1461.67
| 3.7. |  |  | Wykończenie ścian | m2 pu | 10144 |  | 383.74 | 3892692.35
| 3.7.1. |  | 45442100-8 | Wykończenie ścian -Neofilologia | m2 pu | 10144 |  | 282.54 | 2866067.26
Piwnica
566 | KNR 2-02 0815/02 | AR-OT |  | Wewnętrzne gładzie gipsowe,dwuwarstwowe na ścianach z płyt gipsowych | m2 | 343.847 |  | 20.02 | 6883.82
567 | KNR 2-02 2008/01 | AR-OT |  | Tynki jednowarstwowe wewnętrzne ścian o podłożu ceramicznym z gipsu tynkarskiego wykonywane mechanicznie grubości 10mm - ściany betonowe dla wykończeń 205,205a i 205b | m2 | 1675.723 |  | 29.25 | 49014.9
568 | Kalkulacja indywidualna | AR-OD |  | Okładzina HPL FUNDERMAX z nadrukiem indywidualnym, np. płyty HPL FUNDERMAX Individualdecor, gr. 10 mm, faktura SF lub równorzędna. Płyty klejone do podkonstrukcji systemowej – profili malowanych w kolorze czarnym - kod 203 | m2 | 9.6 |  | 691.63 | 6639.65
569 | KNR 2-02 1505/03 | AR-OM |  | Dwukrotne malowanie farbą lateksową wysokiej jakości, zmywalną z możliwością szorowania, w kolorze białym, jedwabiście błyszczącą, np. CAPAROL-SeidenLatex. lub równorzędna - kod 205 | m2 | 788.573 |  | 11.46 | 9037.05
570 | KNR 2-02 1505/03 | AR-OM |  | Dwukrotne malowanie farbą zwykłą, matową w kolorze białym, np. CAPAROL CapaDin lub równorzędna. - kod 205b | m2 | 1230.997 |  | 7.79 | 9589.47
571 | KNR 2-02 2006/03 | AR-OD |  | Analogia: Okładzina z płyty MDF - czarna laminowana w połysku. - kod 206 | m2 | 14.4 |  | 36.91 | 531.5
572 | KNR K-04 0602/02 | KO-IP |  | Wykonanie izolacji pionowej z folii w płynie - wewnątrz pomieszczeń mokrych | m2 | 172.26 |  | 8.11 | 1397.03
573 | KNR 2-02 0829/06 | AR-OC |  | Licowanie ścian płytkami na klej - Płytka gresowa szara, wysokiej jakości, odporna na ścieranie i uszkodzenia mechaniczne, fuga ciemnoszara 2 mm, wysokiej jakości, format 30x60cm, np. płytka ścienno- podłogowa ROCA model PACKSTONE AN.lub równorzędna - kod 210 | m2 | 172.26 |  | 195.33 | 33647.55
574 | Kalkulacja indywidualna | AR-OL |  | Dostawa i montaż luster w łazienkach | m2 | 15.26 |  | 312.32 | 4766
Parter
575 | KNR 2-02 0815/02 | AR-OT |  | Wewnętrzne gładzie gipsowe,dwuwarstwowe na ścianach z płyt gipsowych | m2 | 1329.299 |  | 20.02 | 26612.57
576 | KNR 2-02 2008/01 | AR-OT |  | Tynki jednowarstwowe wewnętrzne ścian o podłożu ceramicznym z gipsu tynkarskiego wykonywane mechanicznie grubości 10mm - ściany betonowe dla wykończeń 205,205a i 205b | m2 | 857.552 |  | 29.25 | 25083.4
577 | Kalkulacja indywidualna | AR-OD |  | Okładzina ścienna – płyty HPL, kolor biały, faktura – skórka pomarańczowa, np. płyty HPL FUNDERMAX z czarnym trzonem, gr. 10 mm, kolor 0085, faktura SF lub równorzędne. Płyty klejone do podkonstrukcji systemowej – profili malowanych w kolorze czarnym. - kod 201 | m2 | 361.19 |  | 432.07 | 156059.36
578 | Kalkulacja indywidualna | KO-B |  | Dodatki do wykończenia ścian - beton architektoniczny - kod 202 | m2 | 563.406 |  | 126 | 70989.16
579 | Kalkulacja indywidualna | AR-OD |  | Okładzina HPL FUNDERMAX z nadrukiem indywidualnym, np. płyty HPL FUNDERMAX Individualdecor, gr. 10 mm, faktura SF lub równorzędna. Płyty klejone do podkonstrukcji systemowej – profili malowanych w kolorze czarnym - kod 203 | m2 | 38.021 |  | 691.63 | 26296.46
580 | KNR 2-02 2006/03 | AR-OD |  | Analogia: Okładzina drewniana lub drewnopochodna, trudno zapalna, wykonana ze specjalnych płyt wiórowych jako dekoracyjne panele fornirowane, w kolorze: dąb, np. firmy BEM | m2 | 170.069 |  | 540.22 | 91874.68
581 | KNR 2-02 1505/03 | AR-OM |  | Dwukrotne malowanie farbą lateksową wysokiej jakości, zmywalną z możliwością szorowania, w kolorze białym, jedwabiście błyszczącą, np. CAPAROL-SeidenLatex. lub równorzędna - kod 205 | m2 | 1176.511 |  | 11.46 | 13482.82
582 | KNR 2-02 1505/03 | AR-OM |  | Dwukrotne malowanie farbą zwykłą, matową w kolorze białym, np. CAPAROL CapaDin lub równorzędna. - kod 205b | m2 | 1010.34 |  | 7.79 | 7870.55
583 | KNR 2-02 2006/03 | AR-OD |  | Analogia: Okładzina z płyty MDF - czarna laminowana w połysku. - kod 206 | m2 | 17.94 |  | 36.91 | 662.17
584 | KNR 2-02 1514/01 | AR-OA |  | Tapetowanie ścian tapeta zmywalną, winylową, kolor perłowy, z delikatną fakturą, np. LEN-TEX VINYL WALLCOVERINGS Colorado LX-White 3660-CR lub równorzędna - kod 208 | m2 | 517.118 |  | 23.22 | 12007.48
585 | KNR K-04 0602/02 | KO-IP |  | Wykonanie izolacji pionowej z folii w płynie - wewnątrz pomieszczeń mokrych | m2 | 409.39 |  | 8.11 | 3320.15
586 | KNR 2-02 0829/06 | AR-OC |  | Licowanie ścian płytkami na klej - Płytka gresowa szara, wysokiej jakości, odporna na ścieranie i uszkodzenia mechaniczne, fuga ciemnoszara 2 mm, wysokiej jakości, format 30x60cm, np. płytka ścienno- podłogowa ROCA model PACKSTONE AN.lub równorzędna - kod 210 | m2 | 409.39 |  | 195.33 | 79966.15
587 | Kalkulacja indywidualna | AR-OL |  | Dostawa i montaż luster w łazienkach | m2 | 27.65 |  | 312.32 | 8635.65
588 | KNR 2-02 0803/02 | AR-OT |  | Tynki zwykłe kategorii II ścian i słupów wykonywane ręcznie - kod 213 | m2 | 336.99 |  | 17.86 | 6018.64
589 | KNR 2-02 1505/03 | AR-OM |  | Dwukrotne malowanie dyspersyjną farbą zmywalną, w kolorze ciemnoszarym. np. CAPAROL CapaSilan, kolor L38.C0.H0 lub równorzędną - kod 213 | m2 | 336.99 |  | 10.71 | 3609.16
590 | KNR 0-14 2011/01 | AR-AK |  | Analogia: Obudowa ścian z paneli akustycznych pełnych z wypełnieniem z wełny mineralnej - kod 214 | m2 | 134.52 |  | 278.37 | 37446.33
Piętro 1-sze
591 | KNR 2-02 0815/02 | AR-OT |  | Wewnętrzne gładzie gipsowe,dwuwarstwowe na ścianach z płyt gipsowych | m2 | 2045.016 |  | 20.02 | 40941.22
592 | KNR 2-02 2008/01 | AR-OT |  | Tynki jednowarstwowe wewnętrzne ścian o podłożu ceramicznym z gipsu tynkarskiego wykonywane mechanicznie grubości 10mm - ściany betonowe dla wykończeń 205,205a, 205b | m2 | 1203.693 |  | 29.25 | 35208.02
593 | Kalkulacja indywidualna | AR-OD |  | Okładzina ścienna – płyty HPL, kolor biały, faktura – skórka pomarańczowa, np. płyty HPL FUNDERMAX z czarnym trzonem, gr. 10 mm, kolor 0085, faktura SF lub równorzędne. Płyty klejone do podkonstrukcji systemowej – profili malowanych w kolorze czarnym. - kod 201 | m2 | 305.674 |  | 432.07 | 132072.57
594 | Kalkulacja indywidualna | KO-B |  | Dodatki do wykończenia ścian - beton architektoniczny - kod 202 | m2 | 397.62 |  | 126 | 50100.12
595 | Kalkulacja indywidualna | AR-OD |  | Okładzina HPL FUNDERMAX z nadrukiem indywidualnym, np. płyty HPL FUNDERMAX Individualdecor, gr. 10 mm, faktura SF lub równorzędna. Płyty klejone do podkonstrukcji systemowej – profili malowanych w kolorze czarnym - kod 203 | m2 | 114.303 |  | 691.63 | 79055.38
596 | KNR 2-02 1505/03 | AR-OM |  | Dwukrotne malowanie farbą lateksową wysokiej jakości, zmywalną z możliwością szorowania, w kolorze białym, jedwabiście błyszczącą, np. CAPAROL-SeidenLatex. lub równorzędna - kod 205 | m2 | 557.834 |  | 11.46 | 6392.78
597 | KNR 2-02 1505/03 | AR-OM |  | Dwukrotne malowanie farbą lateksową wysokiej jakości, zmywalną z możliwością szorowania, w kolorze białym, jedwabiście błyszczącą, np. CAPAROL-SeidenLatex. lub równorzędna - kod 205a | m2 | 2531.061 |  | 11.46 | 29005.96
598 | Kalkulacja indywidualna | AM-ES |  | Analogia: Pasy odbojowe z PCV na wysokości 30 cm, górna krawędź pasa na wysokości 95 cm, np. pasy PCV firmy PAWLING, produkt nr 301 Linen White (Rapid Responce Color)lub równorzędne - kod 205a | m | 894.42 |  | 384.69 | 344074.43
599 | KNR 2-02 2006/03 | AR-OD |  | Analogia: Okładzina z płyty MDF - czarna laminowana w połysku. - kod 206 | m2 | 16.594 |  | 36.91 | 612.48
600 | KNR K-04 0602/02 | KO-IP |  | Wykonanie izolacji pionowej z folii w płynie - wewnątrz pomieszczeń mokrych | m2 | 240.95 |  | 8.11 | 1954.1
601 | KNR 2-02 0829/06 | AR-OC |  | Licowanie ścian płytkami na klej - Płytka gresowa szara, wysokiej jakości, odporna na ścieranie i uszkodzenia mechaniczne, fuga ciemnoszara 2 mm, wysokiej jakości, format 30x60cm, np. płytka ścienno- podłogowa ROCA model PACKSTONE AN.lub równorzędna - kod 210 | m2 | 240.95 |  | 195.33 | 47064.76
602 | Kalkulacja indywidualna | AR-OL |  | Dostawa i montaż luster w łazienkach | m2 | 20.48 |  | 312.32 | 6396.31
603 | KNR 2-02 0803/02 | AR-OT |  | Tynki zwykłe kategorii II ścian i słupów wykonywane ręcznie - kod 213 | m2 | 181.994 |  | 17.54 | 3192.17
604 | KNR 2-02 1505/03 | AR-OM |  | Dwukrotne malowanie dyspersyjną farbą zmywalną, w kolorze ciemnoszarym. np. CAPAROL CapaSilan, kolor L38.C0.H0 lub równorzędną - kod 213 | m2 | 181.994 |  | 10.71 | 1949.16
605 | KNR 0-14 2011/01 | AR-AK |  | Analogia: Obudowa ścian z paneli akustycznych pełnych z wypełnieniem z wełny mineralnej - kod 214 | m2 | 76.54 |  | 278.37 | 21306.44
606 | KNR 0-14 2011/01 | AR-AK |  | Analogia: Obudowa ścian z paneli akustycznych perforowanych z wypełnieniem z wełny mineralnej - kod 214a | m2 | 97.38 |  | 294.35 | 28663.8
607 | KNR 0-14 2011/01 | AR-AK |  | Analogia: Obudowa ścian z paneli ściennych z wełny szklanej, w kolorze białym, np.ECOPHON Texona lub równorzędne, gr. 4 cm, moduł 60cm, kolor biały - kod 215 | m2 | 94.116 |  | 242.06 | 22781.72
Piętro 2-gie
608 | KNR 2-02 0815/02 | AR-OT |  | Wewnętrzne gładzie gipsowe,dwuwarstwowe na ścianach z płyt gipsowych | m2 | 2202.1 |  | 20.02 | 44086.04
609 | KNR 2-02 2008/01 | AR-OT |  | Tynki jednowarstwowe wewnętrzne ścian o podłożu ceramicznym z gipsu tynkarskiego wykonywane mechanicznie grubości 10mm - ściany betonowe dla wykończeń 205,205a i 205b | m2 | 1890.219 |  | 29.25 | 55288.91
610 | Kalkulacja indywidualna | AR-OD |  | Okładzina ścienna – płyty HPL, kolor biały, faktura – skórka pomarańczowa, np. płyty HPL FUNDERMAX z czarnym trzonem, gr. 10 mm, kolor 0085, faktura SF lub równorzędna. Płyty klejone do podkonstrukcji systemowej – profili malowanych w kolorze czarnym. - kod 201 | m2 | 322.033 |  | 432.07 | 139140.8
611 | Kalkulacja indywidualna | KO-B |  | Dodatki do wykończenia ścian - beton architektoniczny - kod 202 | m2 | 525.519 |  | 126 | 66215.39
612 | Kalkulacja indywidualna | AR-OD |  | Okładzina HPL FUNDERMAX z nadrukiem indywidualnym, np. płyty HPL FUNDERMAX Individualdecor, gr. 10 mm, faktura SF lub równorzędna. Płyty klejone do podkonstrukcji systemowej – profili malowanych w kolorze czarnym - kod 203 | m2 | 135.975 |  | 691.63 | 94044.39
613 | KNR 2-02 1505/03 | AR-OM |  | Dwukrotne malowanie farbą lateksową wysokiej jakości, zmywalną z możliwością szorowania, w kolorze białym, jedwabiście błyszczącą, np. CAPAROL-SeidenLatex. lub równorzędna - kod 205 | m2 | 242.537 |  | 11.46 | 2779.47
614 | KNR 2-02 1505/03 | AR-OM |  | Dwukrotne malowanie farbą lateksową wysokiej jakości, zmywalną z możliwością szorowania, w kolorze białym, jedwabiście błyszczącą, np. CAPAROL-SeidenLatex. lub równorzędna - kod 205a | m2 | 1520.214 |  | 11.46 | 17421.65
615 | Kalkulacja indywidualna | AM-ES |  | Analogia: Pasy odbojowe z PCV na wysokości 30 cm, górna krawędź pasa na wysokości 95 cm, np. pasy PCV firmy PAWLING, produkt nr 301 Linen White (Rapid Responce Color)lub równorzędne - kod 205a | m | 537.99 |  | 384.69 | 206959.37
616 | KNR 2-02 1505/03 | AR-OM |  | Dwukrotne malowanie farbą zwykłą, matową w kolorze białym, np. CAPAROL CapaDin lub równorzędna. - kod 205b | m2 | 2329.568 |  | 7.79 | 18147.33
617 | KNR 2-02 2006/03 | AR-OD |  | Analogia: Okładzina z płyty MDF - czarna laminowana w połysku. - kod 206 | m2 | 16.594 |  | 36.91 | 612.48
618 | KNR K-04 0602/02 | KO-IP |  | Wykonanie izolacji pionowej z folii w płynie - wewnątrz pomieszczeń mokrych | m2 | 241.02 |  | 8.11 | 1954.67
619 | KNR 2-02 0829/06 | AR-OC |  | Licowanie ścian płytkami na klej - Płytka gresowa szara, wysokiej jakości, odporna na ścieranie i uszkodzenia mechaniczne, fuga ciemnoszara 2 mm, wysokiej jakości, format 30x60cm, np. płytka ścienno- podłogowa ROCA model PACKSTONE AN.lub równorzędna - kod 210 | m2 | 241.02 |  | 195.33 | 47078.44
620 | Kalkulacja indywidualna | AR-OL |  | Dostawa i montaż luster w łazienkach | m2 | 22.32 |  | 312.32 | 6970.98
621 | Kalkulacja indywidualna | AR-OD |  | Okładzina ścienna – płyty HPL, kolor zielony, faktura – skórka pomarańczowa. Płyty ścinane na narożach pod kątem 45, fazowane, np. płyty HPL FUNDERMAX lub równorzędne z czarnym trzonem, gr. 10 mm – kolor 0725, faktura SF.- kod 211 | m2 | 20.804 |  | 432.07 | 8988.78
Piętro 3-cie
622 | KNR 2-02 0815/02 | AR-OT |  | Wewnętrzne gładzie gipsowe,dwuwarstwowe na ścianach z płyt gipsowych | m2 | 2203.872 |  | 20.02 | 44121.52
623 | KNR 2-02 2008/01 | AR-OT |  | Tynki jednowarstwowe wewnętrzne ścian o podłożu ceramicznym z gipsu tynkarskiego wykonywane mechanicznie grubości 10mm - ściany betonowe dla wykończeń 205,205a i 205b | m2 | 1849.544 |  | 29.25 | 54099.16
624 | Kalkulacja indywidualna | AR-OD |  | Okładzina ścienna – płyty HPL, kolor biały, faktura – skórka pomarańczowa, np. płyty HPL FUNDERMAX z czarnym trzonem, gr. 10 mm, kolor 0085, faktura SF lub równorzędne. Płyty klejone do podkonstrukcji systemowej – profili malowanych w kolorze czarnym. - kod 201 | m2 | 322.033 |  | 432.07 | 139140.8
625 | Kalkulacja indywidualna | KO-B |  | Dodatki do wykończenia ścian - beton architektoniczny - kod 202 | m2 | 525.519 |  | 126 | 66215.39
626 | KNR 2-02 1505/03 | AR-OM |  | Dwukrotne malowanie farbą lateksową wysokiej jakości, zmywalną z możliwością szorowania, w kolorze białym, jedwabiście błyszczącą, np. CAPAROL-SeidenLatex. lub równorzędna - kod 205 | m2 | 242.537 |  | 11.46 | 2779.47
627 | KNR 2-02 1505/03 | AR-OM |  | Dwukrotne malowanie farbą lateksową wysokiej jakości, zmywalną z możliwością szorowania, w kolorze białym, jedwabiście błyszczącą, np. CAPAROL-SeidenLatex. lub równorzędna - kod 205a | m2 | 1552.47 |  | 11.46 | 17791.31
628 | Kalkulacja indywidualna | AM-ES |  | Analogia: Pasy odbojowe z PCV na wysokości 30 cm, górna krawędź pasa na wysokości 95 cm, np. pasy PCV firmy PAWLING, produkt nr 301 Linen White (Rapid Responce Color)lub równorzędne - kod 205a | m | 549.51 |  | 384.69 | 211391
629 | KNR 2-02 1505/03 | AR-OM |  | Dwukrotne malowanie farbą zwykłą, matową w kolorze białym, np. CAPAROL CapaDin lub równorzędna. - kod 205b | m2 | 2258.407 |  | 7.79 | 17592.99
630 | KNR 2-02 2006/03 | AR-OD |  | Analogia: Okładzina z płyty MDF - czarna laminowana w połysku. - kod 206 | m2 | 16.594 |  | 36.91 | 612.48
631 | KNR K-04 0602/02 | KO-IP |  | Wykonanie izolacji pionowej z folii w płynie - wewnątrz pomieszczeń mokrych | m2 | 222.31 |  | 8.11 | 1802.93
632 | KNR 2-02 0829/06 | AR-OC |  | Licowanie ścian płytkami na klej - Płytka gresowa szara, wysokiej jakości, odporna na ścieranie i uszkodzenia mechaniczne, fuga ciemnoszara 2 mm, wysokiej jakości, format 30x60cm, np. płytka ścienno- podłogowa ROCA model PACKSTONE AN.lub równorzędna - kod 210 | m2 | 222.31 |  | 195.33 | 43423.81
633 | Kalkulacja indywidualna | AR-OL |  | Dostawa i montaż luster w łazienkach | m2 | 19.87 |  | 312.32 | 6205.8
634 | Kalkulacja indywidualna | AR-AK |  | Okładzina ścienna – płyty HPL, kolor zielony, faktura – skórka pomarańczowa. Płyty ścinane na narożach pod kątem 45, fazowane, np. płyty HPL FUNDERMAX lub równorzędne z czarnym trzonem, gr. 10 mm – kolor 0725, faktura SF.- kod 211 | m2 | 20.804 |  | 432.07 | 8988.78
| 3.7.2. |  | 45442100-8 | Wykończenie ścian - Rektorat cz. 1 | m2 pu | 10144 |  | 48.73 | 494340.52
Piwnica
635 | KNR 2-02 2008/01 | AR-OT |  | Tynki jednowarstwowe wewnętrzne ścian o podłożu ceramicznym z gipsu tynkarskiego wykonywane mechanicznie grubości 10mm - ściany betonowe dla wykończeń 205,205a i 205b | m2 | 1091.027 |  | 29.25 | 31912.54
636 | KNR 2-02 1505/03 | AR-OM |  | Dwukrotne malowanie farbą zwykłą, matową w kolorze białym, np. CAPAROL CapaDin lub równorzędna. - kod 205b | m2 | 1091.027 |  | 7.79 | 8499.1
Parter
637 | KNR 2-02 2008/01 | AR-OT |  | Tynki jednowarstwowe wewnętrzne ścian o podłożu ceramicznym z gipsu tynkarskiego wykonywane mechanicznie grubości 10mm - ściany betonowe dla wykończeń 205,205a i 205b | m2 | 64.89 |  | 29.25 | 1898.03
638 | KNR 2-02 1505/03 | AR-OM |  | Dwukrotne malowanie farbą lateksową wysokiej jakości, zmywalną z możliwością szorowania, w kolorze białym, jedwabiście błyszczącą, np. CAPAROL-SeidenLatex. lub równorzędna - kod 205 | m2 | 64.89 |  | 11.46 | 743.64
Piętro 1-sze
639 | KNR 2-02 0815/02 | AR-OT |  | Wewnętrzne gładzie gipsowe,dwuwarstwowe na ścianach z płyt gipsowych | m2 | 490.716 |  | 20.02 | 9824.13
640 | KNR 2-02 2008/01 | AR-OT |  | Tynki jednowarstwowe wewnętrzne ścian o podłożu ceramicznym z gipsu tynkarskiego wykonywane mechanicznie grubości 10mm - ściany betonowe dla wykończeń 205,205a i 205b | m2 | 655.786 |  | 29.25 | 19181.74
641 | Kalkulacja indywidualna | KO-B |  | Dodatki do wykończenia ścian - beton architektoniczny - kod 202 | m2 | 51.354 |  | 126 | 6470.6
642 | Kalkulacja indywidualna | AR-OD |  | Okładzina HPL FUNDERMAX z nadrukiem indywidualnym, np. płyty HPL FUNDERMAX Individualdecor, gr. 10 mm, faktura SF lub równorzędna. Płyty klejone do podkonstrukcji systemowej – profili malowanych w kolorze czarnym - kod 203 | m2 | 58.006 |  | 691.63 | 40118.69
643 | KNR 2-02 2006/03 | AR-OD |  | Analogia: Okładzina drewniana lub drewnopochodna, trudno zapalna, wykonana ze specjalnych płyt wiórowych jako dekoracyjne panele fornirowane, w kolorze: dąb, np. firmy BEM | m2 | 56.316 |  | 540.22 | 30423.03
644 | KNR 2-02 1505/03 | AR-OM |  | Dwukrotne malowanie farbą lateksową wysokiej jakości, zmywalną z możliwością szorowania, w kolorze białym, jedwabiście błyszczącą, np. CAPAROL-SeidenLatex. lub równorzędna - kod 205 | m2 | 322.74 |  | 11.46 | 3698.6
645 | KNR 2-02 1505/03 | AR-OM |  | Dwukrotne malowanie farbą zwykłą, matową w kolorze białym, np. CAPAROL CapaDin lub równorzędna. - kod 205b | m2 | 823.762 |  | 7.79 | 6417.11
646 | KNR K-04 0602/02 | KO-IP |  | Wykonanie izolacji pionowej z folii w płynie - wewnątrz pomieszczeń mokrych | m2 | 108.72 |  | 8.11 | 881.72
647 | KNR 2-02 0829/06 | AR-OC |  | Licowanie ścian płytkami na klej - Płytka gresowa szara, wysokiej jakości, odporna na ścieranie i uszkodzenia mechaniczne, fuga ciemnoszara 2 mm, wysokiej jakości, format 30x60cm, np. płytka ścienno- podłogowa ROCA model PACKSTONE AN.lub równorzędna - kod 210 | m2 | 108.72 |  | 195.33 | 21236.28
648 | Kalkulacja indywidualna | AR-OL |  | Dostawa i montaż luster w łazienkach | m2 | 9.97 |  | 312.32 | 3113.83
Piętro 2-gie
649 | KNR 2-02 0815/02 | AR-OT |  | Wewnętrzne gładzie gipsowe,dwuwarstwowe na ścianach z płyt gipsowych | m2 | 653.602 |  | 20.02 | 13085.11
650 | KNR 2-02 2008/01 | AR-OT |  | Tynki jednowarstwowe wewnętrzne ścian o podłożu ceramicznym z gipsu tynkarskiego wykonywane mechanicznie grubości 10mm - ściany betonowe dla wykończeń 205,205a i 205b | m2 | 721.912 |  | 29.25 | 21115.93
651 | Kalkulacja indywidualna | KO-B |  | Dodatki do wykończenia ścian - beton architektoniczny - kod 202 | m2 | 51.354 |  | 126 | 6470.6
652 | Kalkulacja indywidualna | AR-OD |  | Okładzina HPL FUNDERMAX z nadrukiem indywidualnym, np. płyty HPL FUNDERMAX Individualdecor, gr. 10 mm, faktura SF lub równorzędna. Płyty klejone do podkonstrukcji systemowej – profili malowanych w kolorze czarnym - kod 203 | m2 | 64.166 |  | 691.63 | 44379.13
653 | KNR 2-02 2006/03 | AR-OD |  | Analogia: Okładzina drewniana lub drewnopochodna, trudno zapalna, wykonana ze specjalnych płyt wiórowych jako dekoracyjne panele fornirowane, w kolorze: dąb, np. firmy BEM | m2 | 56.316 |  | 540.22 | 30423.03
654 | KNR 2-02 1505/03 | AR-OM |  | Dwukrotne malowanie farbą lateksową wysokiej jakości, zmywalną z możliwością szorowania, w kolorze białym, jedwabiście błyszczącą, np. CAPAROL-SeidenLatex. lub równorzędna - kod 205 | m2 | 322.74 |  | 11.46 | 3698.6
655 | KNR 2-02 1505/03 | AR-OM |  | Dwukrotne malowanie farbą zwykłą, matową w kolorze białym, np. CAPAROL CapaDin lub równorzędna. - kod 205b | m2 | 1052.772 |  | 7.79 | 8201.09
656 | KNR K-04 0602/02 | KO-IP |  | Wykonanie izolacji pionowej z folii w płynie - wewnątrz pomieszczeń mokrych | m2 | 130.23 |  | 8.11 | 1056.17
657 | KNR 2-02 0829/06 | AR-OC |  | Licowanie ścian płytkami na klej - Płytka gresowa szara, wysokiej jakości, odporna na ścieranie i uszkodzenia mechaniczne, fuga ciemnoszara 2 mm, wysokiej jakości, format 30x60cm, np. płytka ścienno- podłogowa ROCA model PACKSTONE AN.lub równorzędna - kod 210 | m2 | 130.23 |  | 195.33 | 25437.83
658 | Kalkulacja indywidualna | AR-OL |  | Dostawa i montaż luster w łazienkach | m2 | 11.55 |  | 312.32 | 3607.3
Piętro 3-cie
659 | KNR 2-02 0815/02 | AR-OT |  | Wewnętrzne gładzie gipsowe,dwuwarstwowe na ścianach z płyt gipsowych | m2 | 670.782 |  | 20.02 | 13429.06
660 | KNR 2-02 2008/01 | AR-OT |  | Tynki jednowarstwowe wewnętrzne ścian o podłożu ceramicznym z gipsu tynkarskiego wykonywane mechanicznie grubości 10mm - ściany betonowe dla wykończeń 205,205a i 205b | m2 | 704.73 |  | 29.25 | 20613.35
661 | Kalkulacja indywidualna | KO-B |  | Dodatki do wykończenia ścian - beton architektoniczny - kod 202 | m2 | 51.354 |  | 126 | 6470.6
662 | Kalkulacja indywidualna | AR-OD |  | Okładzina HPL FUNDERMAX z nadrukiem indywidualnym, np. płyty HPL FUNDERMAX Individualdecor, gr. 10 mm, faktura SF lub równorzędna. Płyty klejone do podkonstrukcji systemowej – profili malowanych w kolorze czarnym - kod 203 | m2 | 64.166 |  | 691.63 | 44379.13
663 | KNR 2-02 2006/03 | AR-OD |  | Analogia: Okładzina drewniana lub drewnopochodna, trudno zapalna, wykonana ze specjalnych płyt wiórowych jako dekoracyjne panele fornirowane, w kolorze: dąb, np. firmy BEM | m2 | 56.316 |  | 540.22 | 30423.03
664 | KNR 2-02 1505/03 | AR-OM |  | Dwukrotne malowanie farbą lateksową wysokiej jakości, zmywalną z możliwością szorowania, w kolorze białym, jedwabiście błyszczącą, np. CAPAROL-SeidenLatex. lub równorzędna - kod 205 | m2 | 322.74 |  | 11.46 | 3698.6
665 | KNR 2-02 1505/03 | AR-OM |  | Dwukrotne malowanie farbą zwykłą, matową w kolorze białym, np. CAPAROL CapaDin lub równorzędna. - kod 205b | m2 | 1052.772 |  | 7.79 | 8201.09
666 | KNR K-04 0602/02 | KO-IP |  | Wykonanie izolacji pionowej z folii w płynie - wewnątrz pomieszczeń mokrych | m2 | 108.72 |  | 8.11 | 881.72
667 | KNR 2-02 0829/06 | AR-OC |  | Licowanie ścian płytkami na klej - Płytka gresowa szara, wysokiej jakości, odporna na ścieranie i uszkodzenia mechaniczne, fuga ciemnoszara 2 mm, wysokiej jakości, format 30x60cm, np. płytka ścienno- podłogowa ROCA model PACKSTONE AN.lub równorzędna - kod 210 | m2 | 108.72 |  | 195.33 | 21236.28
668 | Kalkulacja indywidualna | AR-OL |  | Dostawa i montaż luster w łazienkach | m2 | 9.97 |  | 312.32 | 3113.83
| 3.7.3. |  | 45442100-8 | Wykończenie ścian - Rektorat cz. 2 | m2 pu | 10144 |  | 52.47 | 532284.57
Parter
669 | KNR 2-02 0815/02 | AR-OT |  | Wewnętrzne gładzie gipsowe,dwuwarstwowe na ścianach z płyt gipsowych | m2 | 162.74 |  | 20.02 | 3258.05
670 | KNR 2-02 2008/01 | AR-OT |  | Tynki jednowarstwowe wewnętrzne ścian o podłożu ceramicznym z gipsu tynkarskiego wykonywane mechanicznie grubości 10mm - ściany betonowe dla wykończeń 205,205a i 205b | m2 | 220.57 |  | 29.25 | 6451.67
671 | Kalkulacja indywidualna | AR-OD |  | Okładzina ścienna – płyty HPL, kolor biały, faktura – skórka pomarańczowa, np. płyty HPL FUNDERMAX z czarnym trzonem, gr. 10 mm, kolor 0085, faktura SF lub równorzędna. Płyty klejone do podkonstrukcji systemowej – profili malowanych w kolorze czarnym. - kod 201 | m2 | 104.475 |  | 432.07 | 45140.51
672 | Kalkulacja indywidualna | KO-B |  | Dodatki do wykończenia ścian - beton architektoniczny - kod 202 | m2 | 46.2 |  | 126 | 5821.2
673 | KNR 2-02 2006/03 | AR-OD |  | Analogia: Okładzina drewniana lub drewnopochodna, trudno zapalna, wykonana ze specjalnych płyt wiórowych jako dekoracyjne panele fornirowane, w kolorze: dąb, np. firmy BEM | m2 | 51.51 |  | 540.22 | 27826.73
674 | KNR 2-02 1505/03 | AR-OM |  | Dwukrotne malowanie farbą zwykłą, matową w kolorze białym, np. CAPAROL CapaDin lub równorzędna. - kod 205b | m2 | 383.31 |  | 7.79 | 2985.98
675 | KNR 2-02 2006/03 | AR-OD |  | Analogia: Okładzina z płyty MDF - czarna laminowana w połysku. - kod 206 | m2 | 18 |  | 36.91 | 664.38
676 | KNR K-04 0602/02 | KO-IP |  | Wykonanie izolacji pionowej z folii w płynie - wewnątrz pomieszczeń mokrych | m2 | 40.18 |  | 8.11 | 325.86
677 | KNR 2-02 0829/06 | AR-OC |  | Licowanie ścian płytkami na klej - Płytka gresowa szara, wysokiej jakości, odporna na ścieranie i uszkodzenia mechaniczne, fuga ciemnoszara 2 mm, wysokiej jakości, format 30x60cm, np. płytka ścienno- podłogowa ROCA model PACKSTONE AN.lub równorzędna - kod 210 | m2 | 40.18 |  | 195.33 | 7848.36
678 | Kalkulacja indywidualna | AR-OL |  | Dostawa i montaż luster w łazienkach | m2 | 3.76 |  | 312.32 | 1174.32
Piętro 1-sze
679 | KNR 2-02 0815/02 | AR-OT |  | Wewnętrzne gładzie gipsowe,dwuwarstwowe na ścianach z płyt gipsowych | m2 | 154.13 |  | 20.02 | 3085.68
680 | KNR 2-02 2008/01 | AR-OT |  | Tynki jednowarstwowe wewnętrzne ścian o podłożu ceramicznym z gipsu tynkarskiego wykonywane mechanicznie grubości 10mm - ściany betonowe dla wykończeń 205,205a i 205b | m2 | 128.81 |  | 29.25 | 3767.69
681 | Kalkulacja indywidualna | AR-OD |  | Okładzina ścienna – płyty HPL, kolor biały, faktura – skórka pomarańczowa, np. płyty HPL FUNDERMAX z czarnym trzonem, gr. 10 mm, kolor 0085, faktura SF lub równorzędne. Płyty klejone do podkonstrukcji systemowej – profili malowanych w kolorze czarnym. - kod 201 | m2 | 32.704 |  | 432.07 | 14130.42
682 | KNR 2-02 2006/03 | AR-OD |  | Analogia: Okładzina drewniana lub drewnopochodna, trudno zapalna, wykonana ze specjalnych płyt wiórowych jako dekoracyjne panele fornirowane, w kolorze: dąb, np. firmy BEM | m2 | 12.628 |  | 540.22 | 6821.9
683 | KNR 2-02 1505/03 | AR-OM |  | Dwukrotne malowanie farbą zwykłą, matową w kolorze białym, np. CAPAROL CapaDin lub równorzędna. - kod 205b | m2 | 282.94 |  | 7.79 | 2204.1
684 | KNR 2-02 2006/03 | AR-OD |  | Analogia: Okładzina z płyty MDF - czarna laminowana w połysku. - kod 206 | m2 | 6.72 |  | 36.91 | 248.04
Piętro 2-gie
685 | KNR 2-02 0815/02 | AR-OT |  | Wewnętrzne gładzie gipsowe,dwuwarstwowe na ścianach z płyt gipsowych | m2 | 133.32 |  | 20.02 | 2669.07
686 | KNR 2-02 2008/01 | AR-OT |  | Tynki jednowarstwowe wewnętrzne ścian o podłożu ceramicznym z gipsu tynkarskiego wykonywane mechanicznie grubości 10mm - ściany betonowe dla wykończeń 205,205a i 205b | m2 | 228.31 |  | 29.25 | 6678.07
687 | Kalkulacja indywidualna | AR-OD |  | Okładzina ścienna – płyty HPL, kolor biały, faktura – skórka pomarańczowa, np. płyty HPL FUNDERMAX z czarnym trzonem, gr. 10 mm, kolor 0085, faktura SF lub równorzędne. Płyty klejone do podkonstrukcji systemowej – profili malowanych w kolorze czarnym. - kod 201 | m2 | 33.04 |  | 432.07 | 14275.59
688 | KNR 2-02 2006/03 | AR-OD |  | Analogia: Okładzina drewniana lub drewnopochodna, trudno zapalna, wykonana ze specjalnych płyt wiórowych jako dekoracyjne panele fornirowane, w kolorze: dąb, np. firmy BEM | m2 | 32.94 |  | 540.22 | 17794.85
689 | KNR 2-02 1505/03 | AR-OM |  | Dwukrotne malowanie farbą lateksową wysokiej jakości, zmywalną z możliwością szorowania, w kolorze białym, jedwabiście błyszczącą, np. CAPAROL-SeidenLatex. lub równorzędna - kod 205 | m2 | 65.805 |  | 11.46 | 754.13
690 | KNR 2-02 1505/03 | AR-OM |  | Dwukrotne malowanie farbą zwykłą, matową w kolorze białym, np. CAPAROL CapaDin lub równorzędna. - kod 205b | m2 | 295.825 |  | 7.79 | 2304.48
691 | KNR 2-02 2006/03 | AR-OD |  | Analogia: Okładzina z płyty MDF - czarna laminowana w połysku. - kod 206 | m2 | 7.84 |  | 36.91 | 289.37
Piętro 3-cie
692 | KNR 2-02 0815/02 | AR-OT |  | Wewnętrzne gładzie gipsowe,dwuwarstwowe na ścianach z płyt gipsowych | m2 | 138.18 |  | 20.02 | 2766.36
693 | KNR 2-02 2008/01 | AR-OT |  | Tynki jednowarstwowe wewnętrzne ścian o podłożu ceramicznym z gipsu tynkarskiego wykonywane mechanicznie grubości 10mm - ściany betonowe dla wykończeń 205,205a i 205b | m2 | 223.45 |  | 29.25 | 6535.91
694 | Kalkulacja indywidualna | AR-OD |  | Okładzina ścienna – płyty HPL, kolor biały, faktura – skórka pomarańczowa, np. płyty HPL FUNDERMAX z czarnym trzonem, gr. 10 mm, kolor 0085, faktura SF lub równorzędne. Płyty klejone do podkonstrukcji systemowej – profili malowanych w kolorze czarnym. - kod 201 | m2 | 33.04 |  | 432.07 | 14275.59
695 | KNR 2-02 2006/03 | AR-OD |  | Analogia: Okładzina drewniana lub drewnopochodna, trudno zapalna, wykonana ze specjalnych płyt wiórowych jako dekoracyjne panele fornirowane, w kolorze: dąb, np. firmy BEM | m2 | 32.94 |  | 540.22 | 17794.85
696 | KNR 2-02 1505/03 | AR-OM |  | Dwukrotne malowanie farbą lateksową wysokiej jakości, zmywalną z możliwością szorowania, w kolorze białym, jedwabiście błyszczącą, np. CAPAROL-SeidenLatex. lub równorzędna - kod 205 | m2 | 65.805 |  | 11.46 | 754.13
697 | KNR 2-02 1505/03 | AR-OM |  | Dwukrotne malowanie farbą zwykłą, matową w kolorze białym, np. CAPAROL CapaDin lub równorzędna. - kod 205b | m2 | 295.825 |  | 7.79 | 2304.48
698 | KNR 2-02 2006/03 | AR-OD |  | Analogia: Okładzina z płyty MDF - czarna laminowana w połysku. - kod 206 | m2 | 7.84 |  | 36.91 | 289.37
Piętro 4-te
699 | KNR 2-02 0815/02 | AR-OT |  | Wewnętrzne gładzie gipsowe,dwuwarstwowe na ścianach z płyt gipsowych | m2 | 279.95 |  | 20.02 | 5604.6
700 | KNR 2-02 2008/01 | AR-OT |  | Tynki jednowarstwowe wewnętrzne ścian o podłożu ceramicznym z gipsu tynkarskiego wykonywane mechanicznie grubości 10mm - ściany betonowe dla wykończeń 205,205a i 205b | m2 | 121.854 |  | 29.25 | 3564.23
701 | KNR 2-02 2006/03 | AR-OD |  | Analogia: Okładzina drewniana lub drewnopochodna, trudno zapalna, wykonana ze specjalnych płyt wiórowych jako dekoracyjne panele fornirowane, w kolorze: dąb, np. firmy BEM | m2 | 107.408 |  | 540.22 | 58023.95
702 | KNR 2-02 1505/03 | AR-OM |  | Dwukrotne malowanie farbą lateksową wysokiej jakości, zmywalną z możliwością szorowania, w kolorze białym, jedwabiście błyszczącą, np. CAPAROL-SeidenLatex. lub równorzędna - kod 205 | m2 | 65.805 |  | 11.46 | 754.13
703 | KNR 2-02 2006/03 | AR-OD |  | Analogia: Okładzina z płyty MDF - czarna laminowana w połysku. - kod 206 | m2 | 8.96 |  | 36.91 | 330.71
704 | KNR 2-02 1514/01 | AR-OA |  | Tapetowanie ścian tapeta zmywalną, winylową, kolor perłowy, z delikatną fakturą, np. LEN-TEX VINYL WALLCOVERINGS Colorado LX-White 3660-CR lub równorzędną - kod 208 | m2 | 64.319 |  | 23.22 | 1493.49
705 | KNR 2-02 1505/03 | AR-OM |  | Dwukrotne malowanie farbą zwykłą, matową w kolorze białym, np. CAPAROL CapaDin lub równorzędna. - kod 205b | m2 | 335.999 |  | 7.79 | 2617.43
706 | KNR K-04 0602/02 | KO-IP |  | Wykonanie izolacji pionowej z folii w płynie - wewnątrz pomieszczeń mokrych | m2 | 64.21 |  | 8.11 | 520.74
707 | KNR 2-02 0829/06 | AR-OC |  | Licowanie ścian płytkami na klej - Płytka gresowa szara, wysokiej jakości, odporna na ścieranie i uszkodzenia mechaniczne, fuga ciemnoszara 2 mm, wysokiej jakości, format 30x60cm, np. płytka ścienno- podłogowa ROCA model PACKSTONE AN.lub równorzędna - kod 210 | m2 | 64.21 |  | 195.33 | 12542.14
708 | Kalkulacja indywidualna | AR-OL |  | Dostawa i montaż luster w łazienkach | m2 | 4.4 |  | 312.32 | 1374.21
Piętro 5-te
709 | KNR 2-02 0815/02 | AR-OT |  | Wewnętrzne gładzie gipsowe,dwuwarstwowe na ścianach z płyt gipsowych | m2 | 350.194 |  | 20.02 | 7010.88
710 | KNR 2-02 2008/01 | AR-OT |  | Tynki jednowarstwowe wewnętrzne ścian o podłożu ceramicznym z gipsu tynkarskiego wykonywane mechanicznie grubości 10mm - ściany betonowe dla wykończeń 205,205a i 205b | m2 | 65.805 |  | 29.25 | 1924.8
711 | KNR 2-02 2006/03 | AR-OD |  | Analogia: Okładzina drewniana lub drewnopochodna, trudno zapalna, wykonana ze specjalnych płyt wiórowych jako dekoracyjne panele fornirowane, w kolorze: dąb, np. firmy BEM | m2 | 85.445 |  | 540.22 | 46159.1
712 | KNR 2-02 1505/03 | AR-OM |  | Dwukrotne malowanie farbą lateksową wysokiej jakości, zmywalną z możliwością szorowania, w kolorze białym, jedwabiście błyszczącą, np. CAPAROL-SeidenLatex. lub równorzędna - kod 205 | m2 | 65.805 |  | 11.46 | 754.13
713 | KNR 2-02 2006/03 | AR-OD |  | Analogia: Okładzina z płyty MDF - czarna laminowana w połysku. - kod 206 | m2 | 14.28 |  | 36.91 | 527.07
714 | KNR 2-02 1514/01 | AR-OA |  | Tapetowanie ścian tapeta zmywalną, winylową, kolor perłowy, z delikatną fakturą, np. LEN-TEX VINYL WALLCOVERINGS Colorado LX-White 3660-CR lub równorzędna - kod 208 | m2 | 597.112 |  | 23.22 | 13864.94
715 | KNR K-04 0602/02 | KO-IP |  | Wykonanie izolacji pionowej z folii w płynie - wewnątrz pomieszczeń mokrych | m2 | 53.52 |  | 8.11 | 434.05
716 | KNR 2-02 0829/06 | AR-OC |  | Licowanie ścian płytkami na klej - Płytka gresowa szara, wysokiej jakości, odporna na ścieranie i uszkodzenia mechaniczne, fuga ciemnoszara 2 mm, wysokiej jakości, format 30x60cm, np. płytka ścienno- podłogowa ROCA model PACKSTONE AN.lub równorzędna - kod 210 | m2 | 53.52 |  | 195.33 | 10454.06
717 | Kalkulacja indywidualna | AR-OL |  | Dostawa i montaż luster w łazienkach | m2 | 3.48 |  | 312.32 | 1086.87
Piętro 6-te
718 | KNR 2-02 0815/02 | AR-OT |  | Wewnętrzne gładzie gipsowe,dwuwarstwowe na ścianach z płyt gipsowych | m2 | 332.526 |  | 20.02 | 6657.17
719 | KNR 2-02 2008/01 | AR-OT |  | Tynki jednowarstwowe wewnętrzne ścian o podłożu ceramicznym z gipsu tynkarskiego wykonywane mechanicznie grubości 10mm - ściany betonowe dla wykończeń 205,205a i 205b | m2 | 96.265 |  | 29.25 | 2815.75
720 | KNR 2-02 2006/03 | AR-OD |  | Analogia: Okładzina drewniana lub drewnopochodna, trudno zapalna, wykonana ze specjalnych płyt wiórowych jako dekoracyjne panele fornirowane, w kolorze: dąb, np. firmy BEM | m2 | 77.538 |  | 540.22 | 41887.58
721 | KNR 2-02 1505/03 | AR-OM |  | Dwukrotne malowanie farbą lateksową wysokiej jakości, zmywalną z możliwością szorowania, w kolorze białym, jedwabiście błyszczącą, np. CAPAROL-SeidenLatex. lub równorzędna - kod 205 | m2 | 96.265 |  | 11.46 | 1103.2
722 | KNR 2-02 2006/03 | AR-OD |  | Analogia: Okładzina z płyty MDF - czarna laminowana w połysku. - kod 206 | m2 | 14.28 |  | 36.91 | 527.07
723 | KNR 2-02 1514/01 | AR-OA |  | Tapetowanie ścian tapeta zmywalną, winylową, kolor perłowy, z delikatną fakturą, np. LEN-TEX VINYL WALLCOVERINGS Colorado LX-White 3660-CR lub równorzędna - kod 208 | m2 | 553.882 |  | 23.22 | 12861.14
724 | KNR K-04 0602/02 | KO-IP |  | Wykonanie izolacji pionowej z folii w płynie - wewnątrz pomieszczeń mokrych | m2 | 65.55 |  | 8.11 | 531.61
725 | KNR 2-02 0829/06 | AR-OC |  | Licowanie ścian płytkami na klej - Płytka gresowa szara, wysokiej jakości, odporna na ścieranie i uszkodzenia mechaniczne, fuga ciemnoszara 2 mm, wysokiej jakości, format 30x60cm, np. płytka ścienno- podłogowa ROCA model PACKSTONE AN.lub równorzędna - kod 210 | m2 | 65.55 |  | 195.33 | 12803.88
726 | Kalkulacja indywidualna | AR-OL |  | Dostawa i montaż luster w łazienkach | m2 | 3.96 |  | 312.32 | 1236.79
Piętro 7-te
727 | KNR 2-02 0815/02 | AR-OT |  | Wewnętrzne gładzie gipsowe,dwuwarstwowe na ścianach z płyt gipsowych | m2 | 278.758 |  | 20.02 | 5580.74
728 | KNR 2-02 2008/01 | AR-OT |  | Tynki jednowarstwowe wewnętrzne ścian o podłożu ceramicznym z gipsu tynkarskiego wykonywane mechanicznie grubości 10mm - ściany betonowe dla wykończeń 205,205a i 205b | m2 | 96.265 |  | 29.25 | 2815.75
729 | KNR 2-02 2006/03 | AR-OD |  | Analogia: Okładzina drewniana lub drewnopochodna, trudno zapalna, wykonana ze specjalnych płyt wiórowych jako dekoracyjne panele fornirowane, w kolorze: dąb, np. firmy BEM | m2 | 44.878 |  | 540.22 | 24243.99
730 | KNR 2-02 2006/03 | AR-OD |  | Analogia: Okładzina z płyty MDF - czarna laminowana w połysku. - kod 206 | m2 | 14.28 |  | 36.91 | 527.07
731 | KNR 2-02 1505/03 | AR-OM |  | Dwukrotne malowanie farbą lateksową wysokiej jakości, zmywalną z możliwością szorowania, w kolorze białym, jedwabiście błyszczącą, np. CAPAROL-SeidenLatex. lub równorzędna - kod 205 | m2 | 96.265 |  | 11.46 | 1103.2
732 | KNR 2-02 1514/01 | AR-OA |  | Tapetowanie ścian tapeta zmywalną, winylową, kolor perłowy, z delikatną fakturą, np. LEN-TEX VINYL WALLCOVERINGS Colorado LX-White 3660-CR lub równorzędna - kod 208 | m2 | 478.468 |  | 23.22 | 11110.03
733 | KNR K-04 0602/02 | KO-IP |  | Wykonanie izolacji pionowej z folii w płynie - wewnątrz pomieszczeń mokrych | m2 | 71.97 |  | 8.11 | 583.68
734 | KNR 2-02 0829/06 | AR-OC |  | Licowanie ścian płytkami na klej - Płytka gresowa szara, wysokiej jakości, odporna na ścieranie i uszkodzenia mechaniczne, fuga ciemnoszara 2 mm, wysokiej jakości, format 30x60cm, np. płytka ścienno- podłogowa ROCA model PACKSTONE AN.lub równorzędna - kod 210 | m2 | 71.97 |  | 195.33 | 14057.9
735 | Kalkulacja indywidualna | AR-OL |  | Dostawa i montaż luster w łazienkach | m2 | 4.98 |  | 312.32 | 1555.35
| 3.8. |  |  | Wykończenie sufitów | m2 pu | 10144 |  | 181.07 | 1836803.97
| 3.8.1. |  | 45421146-9 | Wykończenie sufitów - Neofilologia | m2 pu | 10144 |  | 130.36 | 1322337.12
Piwnica
736 | KNR 2-02U2 2702/02 | AR-FM |  | Sufit systemowy, podwieszany, rozbieralny, o wysokich walorach akustycznych i estetycznych (niewidoczne krawędzie), w module 120x120cm, kolor biały, krawędź ukryta, np. ROCKFON SONAR D 25/1200/1200; akustyczny sufit podwieszony z płyt wypełniających z prasowanej wełny kamiennej bez dodatków organicznych; kolor biały, krawędzi D (niewidocznej – demontowalnej); o gładkiej gładkiej i malowanej fakturze; płyta zmywalna, zabezpieczona od tyłu welonem szklanym, montaż do stropu i bocznych profili stalowych stanowiących podkonstrukcję sufitu podwieszonego gipsowo-kartonowego (301) | m2 | 33.7 |  | 180.33 | 6077.12
737 | KNR 2-02U2 2702/01 | AR-FM |  | Sufit systemowy, podwieszany, rozbieralny, o wysokich walorach akustycznych i estetycznych (niewidoczne krawędzie), w module 60x60cm, kolor biały, krawędź ukryta, np. ROCKFON TROPIC D 25/600/600 (301a) | m2 | 111.5 |  | 150.89 | 16824.23
738 | KNR 2-02 2006/04 | AR-FG |  | Sufit podwieszany, z płyty gipsowo-kartonowych, odpornych na wilgoć (GKI), na podkonstrukcji stalowej (302a) | m2 | 103.22 |  | 36.29 | 3745.85
739 | KNR K-09 0202/06 | AR-OT |  | Gładzie gipsowe stropów na płytach gipsowo-kartonowych - pierwsza warstwa grubości 1,5mm (302a) | m2 | 103.22 |  | 11.96 | 1234.51
740 | KNR 2-02 1505/01 | AR-OM |  | Malowanie farbą dyspersyjną farbą dyspersyjną, np. CAPAROL CapaSilan (302a) | m2 | 103.22 |  | 12.58 | 1298.51
741 | KNR 2-02 0803/06 | AR-OT |  | Spoczniki i biegi tynkowane tynkiem cementowo-wapiennym (303) | m2 | 840 |  | 25.02 | 21016.8
742 | KNR 2-02 1505/01 | AR-OM |  | Malowanie farbą dyspersyjną farbą dyspersyjną, np. CAPAROL CapaSilan (303) | m2 | 840 |  | 12.58 | 10567.2
743 | KNR 2-02u2 2702/02 | AR-FM |  | System rozbieralny, biały, do pomieszczeń sanitarnych, w module 30 cm, np. ROCKFON MEDICARE A24 300 w module 1800/300/20mm; akustyczny sufit podwieszony z płyt wypełniających z prasowanej wełny kamiennej; w module do 1800x300mm; grubość 20 mm; krawędź A24 (prosta); o fakturze białej, mikro-porowatej; ciężar płyty przenoszony tylko przez profil główny (niepodwieszany), oparty o profile przyścienne; konstrukcja nośna wykonana w oparciu o profile T (304) | m2 | 10.84 |  | 139.61 | 1513.37
Parter
744 | KNR 2-02U2 2702/02 | AR-FM |  | Sufit systemowy, podwieszany, rozbieralny, o wysokich walorach akustycznych i estetycznych (niewidoczne krawędzie), w module 120x120cm, kolor biały, krawędź ukryta, np. ROCKFON SONAR D 25/1200/1200; akustyczny sufit podwieszony z płyt wypełniających z prasowanej wełny kamiennej bez dodatków organicznych; kolor biały, krawędzi D (niewidocznej – demontowalnej); o gładkiej gładkiej i malowanej fakturze; płyta zmywalna, zabezpieczona od tyłu welonem szklanym, montaż do stropu i bocznych profili stalowych stanowiących podkonstrukcję sufitu podwieszonego gipsowo-kartonowego (301) | m2 | 1112.19 |  | 180.33 | 200561.22
745 | KNR 2-02 2006/04 | AR-FG |  | Sufit podwieszany, z płyty gipsowo-kartonowych, na podkonstrukcji stalowej, szpachlowany, malowany na biało farbą dyspersyjną, np. CAPAROL CapaDIN (302) | m2 | 1565.52 |  | 31.08 | 48656.36
746 | KNR K-09 0202/06 | AR-OT |  | Gładzie gipsowe stropów na płytach gipsowo-kartonowych - pierwsza warstwa grubości 1,5mm (302) | m2 | 1565.52 |  | 11.96 | 18723.62
747 | KNR 2-02 1505/01 | AR-OM |  | Malowanie farbą dyspersyjną farbą dyspersyjną, np. CAPAROL CapaDIN (302) | m2 | 1565.52 |  | 12.58 | 19694.24
748 | KNR 2-02 2006/04 | AR-FG |  | Sufit podwieszany, z płyty gipsowo-kartonowych, odpornych na wilgoć (GKI), na podkonstrukcji stalowej (302a) | m2 | 73.64 |  | 36.29 | 2672.4
749 | KNR K-09 0202/06 | AR-OT |  | Gładzie gipsowe stropów na płytach gipsowo-kartonowych - pierwsza warstwa grubości 1,5mm (302a) | m2 | 73.64 |  | 11.96 | 880.73
750 | KNR 2-02 1505/01 | AR-OM |  | Malowanie farbą dyspersyjną farbą dyspersyjną, np. CAPAROL CapaSilan (302a) | m2 | 73.64 |  | 11.7 | 861.59
751 | KNR 2-02u2 2702/02 | AR-FM |  | System rozbieralny, biały, do pomieszczeń sanitarnych, w module 30 cm, np. ROCKFON MEDICARE A24 300 w module 1800/300/20mm; akustyczny sufit podwieszony z płyt wypełniających z prasowanej wełny kamiennej; w module do 1800x300mm; grubość 20 mm; krawędź A24 (prosta); o fakturze białej, mikro-porowatej; ciężar płyty przenoszony tylko przez profil główny (niepodwieszany), oparty o profile przyścienne; konstrukcja nośna wykonana w oparciu o profile T (304) | m2 | 47.95 |  | 139.61 | 6694.3
752 | KNR 2-02u2 2702/02 | AR-FM |  | Sufit systemowy, podwieszany, monolityczny, zapewniający optymalne warunki akustyczne przy zachowaniu jednorodnej, gładkiej powierzchni i wysokich walorów estetycznych np. ROCKFON Mono Acoustic; akustyczny monolityczny sufit podwieszany wykonany z płyt wypełniających – z prasowanej wełny kamiennej bez dodatków organicznych; kolor biały w module 1200x900mm; grubość 30 mm; połączenia między płytami wypełnione szpachlą akustyczną, następnie wygładzone; całość pokryta dwukrotnie tynkiem akustycznym (305) | m2 | 185.24 |  | 273.71 | 50702.04
753 | KNR-W 2-02 1036/04 | AR-FD |  | Okładzina drewniana lub drewnopochodna, trudno zapalna, wykonana ze specjalnych płyt wiórowych jako dekoracyjne panele fornirowane, w kolorze: dąb, np. BEM szczelina przy suficie – 1 cm, szczeliny poziome między płytami – 0,5 cm, podkonstrukcja drewniana (308) | m2 | 9 |  | 543.89 | 4895.01
Piętro 1
754 | KNR 2-02U2 2702/02 | AR-FM |  | Sufit systemowy, podwieszany, rozbieralny, o wysokich walorach akustycznych i estetycznych (niewidoczne krawędzie), w module 120x120cm, kolor biały, krawędź ukryta, np. ROCKFON SONAR D 25/1200/1200; akustyczny sufit podwieszony z płyt wypełniających z prasowanej wełny kamiennej bez dodatków organicznych; kolor biały, krawędzi D (niewidocznej – demontowalnej); o gładkiej gładkiej i malowanej fakturze; płyta zmywalna, zabezpieczona od tyłu welonem szklanym, montaż do stropu i bocznych profili stalowych stanowiących podkonstrukcję sufitu podwieszonego gipsowo-kartonowego (301) | m2 | 655.62 |  | 180.33 | 118227.95
755 | KNR 2-02U2 2702/01 | AR-FM |  | Sufit systemowy, podwieszany, rozbieralny, o wysokich walorach akustycznych i estetycznych (niewidoczne krawędzie), w module 60x60cm, kolor biały, krawędź ukryta, np. ROCKFON TROPIC D 25/600/600 (301a) | m2 | 37.8 |  | 150.89 | 5703.64
756 | KNR 2-02 2006/04 | AR-FG |  | Sufit podwieszany, z płyty gipsowo-kartonowych, na podkonstrukcji stalowej (302) | m2 | 1819 |  | 31.08 | 56534.52
757 | KNR K-09 0202/06 | AR-OT |  | Gładzie gipsowe stropów na płytach gipsowo-kartonowych - pierwsza warstwa grubości 1,5mm (302) | m2 | 1819 |  | 11.96 | 21755.24
758 | KNR 2-02 1505/01 | AR-OM |  | Malowanie farbą dyspersyjną farbą dyspersyjną, np. CAPAROL CapaDIN (302) | m2 | 1819 |  | 11.7 | 21282.3
759 | KNR 2-02 2006/04 | AR-FG |  | Sufit podwieszany, z płyty gipsowo-kartonowych, odpornych na wilgoć (GKI), na podkonstrukcji stalowej (302a) | m2 | 41.97 |  | 36.29 | 1523.09
760 | KNR K-09 0202/06 | AR-OT |  | Gładzie gipsowe stropów na płytach gipsowo-kartonowych - pierwsza warstwa grubości 1,5mm (302a) | m2 | 41.97 |  | 11.96 | 501.96
761 | KNR 2-02 1505/01 | AR-OM |  | Malowanie farbą dyspersyjną farbą dyspersyjną, np. CAPAROL CapaSilan (302a) | m2 | 41.97 |  | 12.58 | 527.98
762 | KNR 2-02u2 2702/02 | AR-FM |  | System rozbieralny, biały, do pomieszczeń sanitarnych, w module 30 cm, np. ROCKFON MEDICARE A24 300 w module 1800/300/20mm; akustyczny sufit podwieszony z płyt wypełniających z prasowanej wełny kamiennej; w module do 1800x300mm; grubość 20 mm; krawędź A24 (prosta); o fakturze białej, mikro-porowatej; ciężar płyty przenoszony tylko przez profil główny (niepodwieszany), oparty o profile przyścienne; konstrukcja nośna wykonana w oparciu o profile T (304) | m2 | 49.94 |  | 139.61 | 6972.12
763 | KNR 2-02u2 2702/02 | AR-FM |  | Sufit systemowy, podwieszany, monolityczny, zapewniający optymalne warunki akustyczne przy zachowaniu jednorodnej, gładkiej powierzchni i wysokich walorów estetycznych np. ROCKFON Mono Acoustic; akustyczny monolityczny sufit podwieszany wykonany z płyt wypełniających – z prasowanej wełny kamiennej bez dodatków organicznych; kolor biały w module 1200x900mm; grubość 30 mm; połączenia między płytami wypełnione szpachlą akustyczną, następnie wygładzone; całość pokryta dwukrotnie tynkiem akustycznym (305) | m2 | 167.79 |  | 273.71 | 45925.8
764 | KNR 2-02 1505/01 | AR-OM |  | Malowanie farbą dyspersyjną latexową w kolorze ciemnoszarym, matowym, np. CAPAROL Unilatex, L38.C0.H0 (307) | m2 | 307 |  | 10.53 | 3232.71
Piętro 2
765 | KNR 2-02U2 2702/02 | AR-FM |  | Sufit systemowy, podwieszany, rozbieralny, o wysokich walorach akustycznych i estetycznych (niewidoczne krawędzie), w module 120x120cm, kolor biały, krawędź ukryta, np. ROCKFON SONAR D 25/1200/1200; akustyczny sufit podwieszony z płyt wypełniających z prasowanej wełny kamiennej bez dodatków organicznych; kolor biały, krawędzi D (niewidocznej – demontowalnej); o gładkiej gładkiej i malowanej fakturze; płyta zmywalna, zabezpieczona od tyłu welonem szklanym, montaż do stropu i bocznych profili stalowych stanowiących podkonstrukcję sufitu podwieszonego gipsowo-kartonowego (301) | m2 | 953.54 |  | 180.33 | 171951.87
766 | KNR 2-02U2 2702/01 | AR-FM |  | Sufit systemowy, podwieszany, rozbieralny, o wysokich walorach akustycznych i estetycznych (niewidoczne krawędzie), w module 60x60cm, kolor biały, krawędź ukryta, np. ROCKFON TROPIC D 25/600/600 (301a) | m2 | 3.3 |  | 150.89 | 497.94
767 | KNR 2-02 2006/04 | AR-FG |  | Sufit podwieszany, z płyty gipsowo-kartonowych, na podkonstrukcji stalowej (302) | m2 | 1790.78 |  | 31.08 | 55657.44
768 | KNR K-09 0202/06 | AR-OT |  | Gładzie gipsowe stropów na płytach gipsowo-kartonowych - pierwsza warstwa grubości 1,5mm (302) | m2 | 1790.78 |  | 11.96 | 21417.73
769 | KNR 2-02 1505/01 | AR-OM |  | Malowanie farbą dyspersyjną farbą dyspersyjną, np. CAPAROL CapaDIN (302) | m2 | 1790.78 |  | 11.7 | 20952.13
770 | KNR 2-02 2006/04 | AR-FG |  | Sufit podwieszany, z płyty gipsowo-kartonowych, odpornych na wilgoć (GKI), na podkonstrukcji stalowej, szpachlowany, malowany na biało farbą dyspersyjną, wysokiej jakości , np. CAPAROL CapaSilan (302a) | m2 | 27.25 |  | 36.29 | 988.9
771 | KNR K-09 0202/06 | AR-OT |  | Gładzie gipsowe stropów na płytach gipsowo-kartonowych - pierwsza warstwa grubości 1,5mm (302a) | m2 | 27.25 |  | 11.96 | 325.91
772 | KNR 2-02 1505/01 | AR-OM |  | Malowanie farbą dyspersyjną farbą dyspersyjną, np. CAPAROL CapaSilan (302a) | m2 | 27.25 |  | 12.58 | 342.81
773 | KNR 2-02u2 2702/02 | AR-FM |  | System rozbieralny, biały, do pomieszczeń sanitarnych, w module 30 cm, np. ROCKFON MEDICARE A24 300 w module 1800/300/20mm; akustyczny sufit podwieszony z płyt wypełniających z prasowanej wełny kamiennej; w module do 1800x300mm; grubość 20 mm; krawędź A24 (prosta); o fakturze białej, mikro-porowatej; ciężar płyty przenoszony tylko przez profil główny (niepodwieszany), oparty o profile przyścienne; konstrukcja nośna wykonana w oparciu o profile T (304) | m2 | 19.5 |  | 139.61 | 2722.4
774 | KNR 2-02u2 2702/02 | AR-FM |  | Sufit systemowy, podwieszany, monolityczny, zapewniający optymalne warunki akustyczne przy zachowaniu jednorodnej, gładkiej powierzchni i wysokich walorów estetycznych np. ROCKFON Mono Acoustic; akustyczny monolityczny sufit podwieszany wykonany z płyt wypełniających – z prasowanej wełny kamiennej bez dodatków organicznych; kolor biały w module 1200x900mm; grubość 30 mm; połączenia między płytami wypełnione szpachlą akustyczną, następnie wygładzone; całość pokryta dwukrotnie tynkiem akustycznym (305) | m2 | 149 |  | 273.71 | 40782.79
Piętro 3
775 | KNR 2-02U2 2702/02 | AR-FM |  | Sufit systemowy, podwieszany, rozbieralny, o wysokich walorach akustycznych i estetycznych (niewidoczne krawędzie), w module 120x120cm, kolor biały, krawędź ukryta, np. ROCKFON SONAR D 25/1200/1200; akustyczny sufit podwieszony z płyt wypełniających z prasowanej wełny kamiennej bez dodatków organicznych; kolor biały, krawędzi D (niewidocznej – demontowalnej); o gładkiej gładkiej i malowanej fakturze; płyta zmywalna, zabezpieczona od tyłu welonem szklanym, montaż do stropu i bocznych profili stalowych stanowiących podkonstrukcję sufitu podwieszonego gipsowo-kartonowego (301) | m2 | 846.02 |  | 180.33 | 152562.79
776 | KNR 2-02U2 2702/01 | AR-FM |  | Sufit systemowy, podwieszany, rozbieralny, o wysokich walorach akustycznych i estetycznych (niewidoczne krawędzie), w module 60x60cm, kolor biały, krawędź ukryta, np. ROCKFON TROPIC D 25/600/600 (301a) | m2 | 6.9 |  | 150.89 | 1041.14
777 | KNR 2-02 2006/04 | AR-FG |  | Sufit podwieszany, z płyty gipsowo-kartonowych, na podkonstrukcji stalowej, szpachlowany, malowany na biało farbą dyspersyjną, np. CAPAROL CapaDIN (302) | m2 | 1904.63 |  | 31.08 | 59195.9
778 | KNR K-09 0202/06 | AR-OT |  | Gładzie gipsowe stropów na płytach gipsowo-kartonowych - pierwsza warstwa grubości 1,5mm (302) | m2 | 1904.63 |  | 11.96 | 22779.37
779 | KNR 2-02 1505/01 | AR-OM |  | Malowanie farbą dyspersyjną farbą dyspersyjną, np. CAPAROL CapaDIN (302) | m2 | 1904.63 |  | 11.7 | 22284.17
780 | KNR 2-02 2006/04 | AR-FG |  | Sufit podwieszany, z płyty gipsowo-kartonowych, odpornych na wilgoć (GKI), na podkonstrukcji stalowej (302a) | m2 | 46.7 |  | 36.29 | 1694.74
781 | KNR K-09 0202/06 | AR-OT |  | Gładzie gipsowe stropów na płytach gipsowo-kartonowych - pierwsza warstwa grubości 1,5mm (302a) | m2 | 46.7 |  | 11.96 | 558.53
782 | KNR 2-02 1505/01 | AR-OM |  | Malowanie farbą dyspersyjną farbą dyspersyjną, np. CAPAROL CapaSilan (302a) | m2 | 46.7 |  | 12.58 | 587.49
783 | KNR 2-02u2 2702/02 | AR-FM |  | System rozbieralny, biały, do pomieszczeń sanitarnych, w module 30 cm, np. ROCKFON MEDICARE A24 300 w module 1800/300/20mm; akustyczny sufit podwieszony z płyt wypełniających z prasowanej wełny kamiennej; w module do 1800x300mm; grubość 20 mm; krawędź A24 (prosta); o fakturze białej, mikro-porowatej; ciężar płyty przenoszony tylko przez profil główny (niepodwieszany), oparty o profile przyścienne; konstrukcja nośna wykonana w oparciu o profile T (304) | m2 | 39.4 |  | 139.61 | 5500.63
784 | KNR 2-02u2 2702/02 | AR-FM |  | Sufit systemowy, podwieszany, monolityczny, zapewniający optymalne warunki akustyczne przy zachowaniu jednorodnej, gładkiej powierzchni i wysokich walorów estetycznych np. ROCKFON Mono Acoustic; akustyczny monolityczny sufit podwieszany wykonany z płyt wypełniających – z prasowanej wełny kamiennej bez dodatków organicznych; kolor biały w module 1200x900mm; grubość 30 mm; połączenia między płytami wypełnione szpachlą akustyczną, następnie wygładzone; całość pokryta dwukrotnie tynkiem akustycznym (305) | m2 | 152.3 |  | 273.71 | 41686.03
| 3.8.2. |  | 45421146-9 | Wykończenie sufitów - Rektorat cz. 1 | m2 pu | 10144 |  | 24.62 | 249708.64
Piwnica
785 | KNR 2-02U2 2702/02 | AR-FM |  | Sufit systemowy, podwieszany, rozbieralny, o wysokich walorach akustycznych i estetycznych (niewidoczne krawędzie), w module 120x120cm, kolor biały, krawędź ukryta, np. ROCKFON SONAR D 25/1200/1200; akustyczny sufit podwieszony z płyt wypełniających z prasowanej wełny kamiennej bez dodatków organicznych; kolor biały, krawędzi D (niewidocznej – demontowalnej); o gładkiej gładkiej i malowanej fakturze; płyta zmywalna, zabezpieczona od tyłu welonem szklanym, montaż do stropu i bocznych profili stalowych stanowiących podkonstrukcję sufitu podwieszonego gipsowo-kartonowego (301) | m2 | 15.84 |  | 180.33 | 2856.43
786 | KNR 2-02 2006/04 | AR-FG |  | Sufit podwieszany, z płyty gipsowo-kartonowych, na podkonstrukcji stalowej (302) | m2 | 51.97 |  | 31.08 | 1615.23
787 | KNR K-09 0202/06 | AR-OT |  | Gładzie gipsowe stropów na płytach gipsowo-kartonowych - pierwsza warstwa grubości 1,5mm (302) | m2 | 51.97 |  | 11.96 | 621.56
788 | KNR 2-02 1505/01 | AR-OM |  | Malowanie farbą dyspersyjną farbą dyspersyjną, np. CAPAROL CapaDIN (302) | m2 | 51.97 |  | 11.7 | 608.05
789 | KNR 2-02 0803/06 | AR-PT |  | Spoczniki i biegi tynkowane tynkiem cementowo-wapiennym (303) | m2 | 1037.5 |  | 25.02 | 25958.25
790 | KNR 2-02 1505/01 | AR-OM |  | Malowanie farbą dyspersyjną farbą dyspersyjną, np. CAPAROL CapaSilan (303) | m2 | 1037.5 |  | 12.58 | 13051.75
Parter
791 | KNR 2-02 2006/04 | AR-FG |  | Sufit podwieszany, z płyty gipsowo-kartonowych, na podkonstrukcji stalowej (302) | m2 | 12.87 |  | 31.08 | 400
792 | KNR K-09 0202/06 | AR-OT |  | Gładzie gipsowe stropów na płytach gipsowo-kartonowych - pierwsza warstwa grubości 1,5mm (302) | m2 | 12.87 |  | 11.96 | 153.93
793 | KNR 2-02 1505/01 | AR-OM |  | Malowanie farbą dyspersyjną farbą dyspersyjną, np. CAPAROL CapaDIN (302) | m2 | 12.87 |  | 11.7 | 150.58
Piętro 1
794 | KNR 2-02U2 2702/02 | AR-FM |  | Sufit systemowy, podwieszany, rozbieralny, o wysokich walorach akustycznych i estetycznych (niewidoczne krawędzie), w module 120x120cm, kolor biały, krawędź ukryta, np. ROCKFON SONAR D 25/1200/1200; akustyczny sufit podwieszony z płyt wypełniających z prasowanej wełny kamiennej bez dodatków organicznych; kolor biały, krawędzi D (niewidocznej – demontowalnej); o gładkiej gładkiej i malowanej fakturze; płyta zmywalna, zabezpieczona od tyłu welonem szklanym, montaż do stropu i bocznych profili stalowych stanowiących podkonstrukcję sufitu podwieszonego gipsowo-kartonowego (301) | m2 | 221.32 |  | 180.33 | 39910.64
795 | KNR 2-02U2 2702/01 | AR-FM |  | Sufit systemowy, podwieszany, rozbieralny, o wysokich walorach akustycznych i estetycznych (niewidoczne krawędzie), w module 60x60cm, kolor biały, krawędź ukryta, np. ROCKFON TROPIC D 25/600/600 (301a) | m2 | 3.2 |  | 150.89 | 482.85
796 | KNR 2-02 2006/04 | AR-FG |  | Sufit podwieszany, z płyty gipsowo-kartonowych, na podkonstrukcji stalowej (302) | m2 | 461.83 |  | 31.08 | 14353.68
797 | KNR K-09 0202/06 | AR-OT |  | Gładzie gipsowe stropów na płytach gipsowo-kartonowych - pierwsza warstwa grubości 1,5mm (302) | m2 | 461.83 |  | 11.96 | 5523.49
798 | KNR 2-02 1505/01 | AR-OM |  | Malowanie farbą dyspersyjną farbą dyspersyjną, np. CAPAROL CapaDIN (302) | m2 | 461.83 |  | 11.7 | 5403.41
799 | KNR 2-02 2006/04 | AR-FG |  | Sufit podwieszany, z płyty gipsowo-kartonowych, odpornych na wilgoć (GKI), na podkonstrukcji stalowej (302a) | m2 | 13.08 |  | 36.29 | 474.67
800 | KNR K-09 0202/06 | AR-OT |  | Gładzie gipsowe stropów na płytach gipsowo-kartonowych - pierwsza warstwa grubości 1,5mm (302) | m2 | 13.08 |  | 11.96 | 156.44
801 | KNR 2-02 1505/01 | AR-OM |  | Malowanie farbą dyspersyjną farbą dyspersyjną, np. CAPAROL CapaSilan (302a) | m2 | 13.08 |  | 12.58 | 164.55
802 | KNR 2-02u2 2702/02 | AR-FM |  | System rozbieralny, biały, do pomieszczeń sanitarnych, w module 30 cm, np. ROCKFON MEDICARE A24 300 w module 1800/300/20mm; akustyczny sufit podwieszony z płyt wypełniających z prasowanej wełny kamiennej; w module do 1800x300mm; grubość 20 mm; krawędź A24 (prosta); o fakturze białej, mikro-porowatej; ciężar płyty przenoszony tylko przez profil główny (niepodwieszany), oparty o profile przyścienne; konstrukcja nośna wykonana w oparciu o profile T (304) | m2 | 12.48 |  | 139.61 | 1742.33
Piętro 2
803 | KNR 2-02U2 2702/02 | AR-FM |  | Sufit systemowy, podwieszany, rozbieralny, o wysokich walorach akustycznych i estetycznych (niewidoczne krawędzie), w module 120x120cm, kolor biały, krawędź ukryta, np. ROCKFON SONAR D 25/1200/1200; akustyczny sufit podwieszony z płyt wypełniających z prasowanej wełny kamiennej bez dodatków organicznych; kolor biały, krawędzi D (niewidocznej – demontowalnej); o gładkiej gładkiej i malowanej fakturze; płyta zmywalna, zabezpieczona od tyłu welonem szklanym, montaż do stropu i bocznych profili stalowych stanowiących podkonstrukcję sufitu podwieszonego gipsowo-kartonowego (301) | m2 | 234.26 |  | 180.33 | 42244.11
804 | KNR 2-02U2 2702/01 | AR-FM |  | Sufit systemowy, podwieszany, rozbieralny, o wysokich walorach akustycznych i estetycznych (niewidoczne krawędzie), w module 60x60cm, kolor biały, krawędź ukryta, np. ROCKFON TROPIC D 25/600/600 (301a) | m2 | 3.3 |  | 150.89 | 497.94
805 | KNR 2-02 2006/04 | AR-FG |  | Sufit podwieszany, z płyty gipsowo-kartonowych, na podkonstrukcji stalowej (302) | m2 | 473.67 |  | 31.08 | 14721.66
806 | KNR K-09 0202/06 | AR-OT |  | Gładzie gipsowe stropów na płytach gipsowo-kartonowych - pierwsza warstwa grubości 1,5mm (302) | m2 | 473.67 |  | 11.96 | 5665.09
807 | KNR 2-02 1505/01 | AR-OM |  | Malowanie farbą dyspersyjną farbą dyspersyjną, np. CAPAROL CapaDIN (302) | m2 | 473.67 |  | 11.7 | 5541.94
808 | KNR 2-02 2006/04 | AR-FG |  | Sufit podwieszany, z płyty gipsowo-kartonowych, odpornych na wilgoć (GKI), na podkonstrukcji stalowej (302a) | m2 | 13.09 |  | 36.29 | 475.04
809 | KNR K-09 0202/06 | AR-OT |  | Gładzie gipsowe stropów na płytach gipsowo-kartonowych - pierwsza warstwa grubości 1,5mm (302a) | m2 | 13.09 |  | 11.96 | 156.56
810 | KNR 2-02 1505/01 | AR-OM |  | Malowanie farbą dyspersyjną farbą dyspersyjną, np. CAPAROL CapaSilan (302a) | m2 | 13.09 |  | 12.58 | 164.67
811 | KNR 2-02u2 2702/02 | AR-FM |  | System rozbieralny, biały, do pomieszczeń sanitarnych, w module 30 cm, np. ROCKFON MEDICARE A24 300 w module 1800/300/20mm; akustyczny sufit podwieszony z płyt wypełniających z prasowanej wełny kamiennej; w module do 1800x300mm; grubość 20 mm; krawędź A24 (prosta); o fakturze białej, mikro-porowatej; ciężar płyty przenoszony tylko przez profil główny (niepodwieszany), oparty o profile przyścienne; konstrukcja nośna wykonana w oparciu o profile T (304) | m2 | 9.03 |  | 139.61 | 1260.68
Piętro 3
812 | KNR 2-02U2 2702/02 | AR-FM |  | Sufit systemowy, podwieszany, rozbieralny, o wysokich walorach akustycznych i estetycznych (niewidoczne krawędzie), w module 120x120cm, kolor biały, krawędź ukryta, np. ROCKFON SONAR D 25/1200/1200; akustyczny sufit podwieszony z płyt wypełniających z prasowanej wełny kamiennej bez dodatków organicznych; kolor biały, krawędzi D (niewidocznej – demontowalnej); o gładkiej gładkiej i malowanej fakturze; płyta zmywalna, zabezpieczona od tyłu welonem szklanym, montaż do stropu i bocznych profili stalowych stanowiących podkonstrukcję sufitu podwieszonego gipsowo-kartonowego (301) | m2 | 211.73 |  | 180.33 | 38181.27
813 | KNR 2-02U2 2702/01 | AR-FM |  | Sufit systemowy, podwieszany, rozbieralny, o wysokich walorach akustycznych i estetycznych (niewidoczne krawędzie), w module 60x60cm, kolor biały, krawędź ukryta, np. ROCKFON TROPIC D 25/600/600 (301a) | m2 | 3.3 |  | 150.89 | 497.94
814 | KNR 2-02 2006/04 | AR-FG |  | Sufit podwieszany, z płyty gipsowo-kartonowych, na podkonstrukcji stalowej (302) | m2 | 441.39 |  | 31.08 | 13718.4
815 | KNR K-09 0202/06 | AR-OT |  | Gładzie gipsowe stropów na płytach gipsowo-kartonowych - pierwsza warstwa grubości 1,5mm (302) | m2 | 441.39 |  | 11.96 | 5279.02
816 | KNR 2-02 1505/01 | AR-OM |  | Malowanie farbą dyspersyjną farbą dyspersyjną, np. CAPAROL CapaDIN (302) | m2 | 441.39 |  | 11.7 | 5164.26
817 | KNR 2-02 2006/04 | AR-FG |  | Sufit podwieszany, z płyty gipsowo-kartonowych, odpornych na wilgoć (GKI), na podkonstrukcji stalowe (302a) | m2 | 12.84 |  | 36.29 | 465.96
818 | KNR K-09 0202/06 | AR-OT |  | Gładzie gipsowe stropów na płytach gipsowo-kartonowych - pierwsza warstwa grubości 1,5mm (302a) | m2 | 12.84 |  | 11.96 | 153.57
819 | KNR 2-02 1505/01 | AR-OM |  | Malowanie farbą dyspersyjną farbą dyspersyjną, np. CAPAROL CapaSilan (302a) | m2 | 12.84 |  | 12.58 | 161.53
820 | KNR 2-02u2 2702/02 | AR-FM |  | System rozbieralny, biały, do pomieszczeń sanitarnych, w module 30 cm, np. ROCKFON MEDICARE A24 300 w module 1800/300/20mm; akustyczny sufit podwieszony z płyt wypełniających z prasowanej wełny kamiennej; w module do 1800x300mm; grubość 20 mm; krawędź A24 (prosta); o fakturze białej, mikro-porowatej; ciężar płyty przenoszony tylko przez profil główny (niepodwieszany), oparty o profile przyścienne; konstrukcja nośna wykonana w oparciu o profile T (304) | m2 | 12.4 |  | 139.61 | 1731.16
| 3.8.3. |  | 45421146-9 | Wykończenie sufitów - Rektorat cz. 2 | m2 pu | 10144 |  | 26.1 | 264758.21
Piwnica
821 | KNR 2-02U2 2702/01 | AR-FM |  | Sufit systemowy, podwieszany, rozbieralny, o wysokich walorach akustycznych i estetycznych (niewidoczne krawędzie), w module 60x60cm, kolor biały, krawędź ukryta, np. ROCKFON TROPIC D 25/600/600 (301a) | m2 | 24.39 |  | 150.89 | 3680.21
822 | KNR 2-02 0803/06 | AR-OT |  | Spoczniki i biegi tynkowane tynkiem cementowo-wapiennym, malowane farbą białą, dyspersyjną szorowaną, np. CAPAROL-SeidenLatex, pozostałe sufity tynkowane tynkiem cementowo-wapiennym, malowany farbą dyspersyjną na biało, np. CAPAROL CapaDIN lub CAPAROL CapaSilan (303) | m2 | 483.5 |  | 25.02 | 12097.17
Parter
823 | KNR 2-02U2 2702/02 | AR-FM |  | Sufit systemowy, podwieszany, rozbieralny, o wysokich walorach akustycznych i estetycznych (niewidoczne krawędzie), w module 120x120cm, kolor biały, krawędź ukryta, np. ROCKFON SONAR D 25/1200/1200; akustyczny sufit podwieszony z płyt wypełniających z prasowanej wełny kamiennej bez dodatków organicznych; kolor biały, krawędzi D (niewidocznej – demontowalnej); o gładkiej gładkiej i malowanej fakturze; płyta zmywalna, zabezpieczona od tyłu welonem szklanym, montaż do stropu i bocznych profili stalowych stanowiących podkonstrukcję sufitu podwieszonego gipsowo-kartonowego (301) | m2 | 133.5 |  | 180.33 | 24074.06
824 | KNR 2-02 2006/04 | AR-FG |  | Sufit podwieszany, z płyty gipsowo-kartonowych, na podkonstrukcji stalowej (302) | m2 | 260.44 |  | 31.08 | 8094.48
825 | KNR K-09 0202/06 | AR-OT |  | Gładzie gipsowe stropów na płytach gipsowo-kartonowych - pierwsza warstwa grubości 1,5mm (302) | m2 | 260.44 |  | 11.96 | 3114.86
826 | KNR 2-02 1505/01 | AR-OM |  | Malowanie farbą dyspersyjną farbą dyspersyjną, np. CAPAROL CapaDIN (302) | m2 | 260.44 |  | 11.7 | 3047.15
Piętro 1
827 | KNR 2-02U2 2702/02 | AR-FM |  | Sufit systemowy, podwieszany, rozbieralny, o wysokich walorach akustycznych i estetycznych (niewidoczne krawędzie), w module 120x120cm, kolor biały, krawędź ukryta, np. ROCKFON SONAR D 25/1200/1200; akustyczny sufit podwieszony z płyt wypełniających z prasowanej wełny kamiennej bez dodatków organicznych; kolor biały, krawędzi D (niewidocznej – demontowalnej); o gładkiej gładkiej i malowanej fakturze; płyta zmywalna, zabezpieczona od tyłu welonem szklanym, montaż do stropu i bocznych profili stalowych stanowiących podkonstrukcję sufitu podwieszonego gipsowo-kartonowego (301) | m2 | 53.16 |  | 180.33 | 9586.34
828 | KNR 2-02 2006/04 | AR-FG |  | Sufit podwieszany, z płyty gipsowo-kartonowych, na podkonstrukcji stalowej (302) | m2 | 154.06 |  | 31.08 | 4788.18
829 | KNR K-09 0202/06 | AR-OT |  | Gładzie gipsowe stropów na płytach gipsowo-kartonowych - pierwsza warstwa grubości 1,5mm (302) | m2 | 154.06 |  | 11.96 | 1842.56
830 | KNR 2-02 1505/01 | AR-OM |  | Malowanie farbą dyspersyjną farbą dyspersyjną, np. CAPAROL CapaDIN (302) | m2 | 154.06 |  | 11.7 | 1802.5
Piętro 2
831 | KNR 2-02U2 2702/02 | AR-FM |  | Sufit systemowy, podwieszany, rozbieralny, o wysokich walorach akustycznych i estetycznych (niewidoczne krawędzie), w module 120x120cm, kolor biały, krawędź ukryta, np. ROCKFON SONAR D 25/1200/1200; akustyczny sufit podwieszony z płyt wypełniających z prasowanej wełny kamiennej bez dodatków organicznych; kolor biały, krawędzi D (niewidocznej – demontowalnej); o gładkiej gładkiej i malowanej fakturze; płyta zmywalna, zabezpieczona od tyłu welonem szklanym, montaż do stropu i bocznych profili stalowych stanowiących podkonstrukcję sufitu podwieszonego gipsowo-kartonowego (301) | m2 | 69.18 |  | 180.33 | 12475.23
832 | KNR 2-02 2006/04 | AR-FG |  | Sufit podwieszany, z płyty gipsowo-kartonowych, na podkonstrukcji stalowej (302) | m2 | 142.36 |  | 31.08 | 4424.55
833 | KNR K-09 0202/06 | AR-OT |  | Gładzie gipsowe stropów na płytach gipsowo-kartonowych - pierwsza warstwa grubości 1,5mm (302) | m2 | 142.36 |  | 11.96 | 1702.63
834 | KNR 2-02 1505/01 | AR-OM |  | Malowanie farbą dyspersyjną farbą dyspersyjną, np. CAPAROL CapaDIN (302) | m2 | 142.36 |  | 11.7 | 1665.61
Piętro 3
835 | KNR 2-02U2 2702/02 | AR-FM |  | Sufit systemowy, podwieszany, rozbieralny, o wysokich walorach akustycznych i estetycznych (niewidoczne krawędzie), w module 120x120cm, kolor biały, krawędź ukryta, np. ROCKFON SONAR D 25/1200/1200; akustyczny sufit podwieszony z płyt wypełniających z prasowanej wełny kamiennej bez dodatków organicznych; kolor biały, krawędzi D (niewidocznej – demontowalnej); o gładkiej gładkiej i malowanej fakturze; płyta zmywalna, zabezpieczona od tyłu welonem szklanym, montaż do stropu i bocznych profili stalowych stanowiących podkonstrukcję sufitu podwieszonego gipsowo-kartonowego (301) | m2 | 64.37 |  | 180.33 | 11607.84
836 | KNR 2-02 2006/04 | AR-FG |  | Sufit podwieszany, z płyty gipsowo-kartonowych, na podkonstrukcji stalowej (302) | m2 | 141.33 |  | 31.08 | 4392.54
837 | KNR K-09 0202/06 | AR-OT |  | Gładzie gipsowe stropów na płytach gipsowo-kartonowych - pierwsza warstwa grubości 1,5mm (302) | m2 | 141.33 |  | 11.96 | 1690.31
838 | KNR 2-02 1505/01 | AR-OM |  | Malowanie farbą dyspersyjną farbą dyspersyjną, np. CAPAROL CapaDIN (302) | m2 | 141.33 |  | 11.7 | 1653.56
Piętro 4
839 | KNR 2-02U2 2702/02 | AR-FM |  | Sufit systemowy, podwieszany, rozbieralny, o wysokich walorach akustycznych i estetycznych (niewidoczne krawędzie), w module 120x120cm, kolor biały, krawędź ukryta, np. ROCKFON SONAR D 25/1200/1200; akustyczny sufit podwieszony z płyt wypełniających z prasowanej wełny kamiennej bez dodatków organicznych; kolor biały, krawędzi D (niewidocznej – demontowalnej); o gładkiej gładkiej i malowanej fakturze; płyta zmywalna, zabezpieczona od tyłu welonem szklanym, montaż do stropu i bocznych profili stalowych stanowiących podkonstrukcję sufitu podwieszonego gipsowo-kartonowego (301) | m2 | 61.49 |  | 180.33 | 11088.49
840 | KNR 2-02 2006/04 | AR-FG |  | Sufit podwieszany, z płyty gipsowo-kartonowych, na podkonstrukcji stalowej (302) | m2 | 296.22 |  | 31.08 | 9206.52
841 | KNR K-09 0202/06 | AR-OT |  | Gładzie gipsowe stropów na płytach gipsowo-kartonowych - pierwsza warstwa grubości 1,5mm (302) | m2 | 296.22 |  | 11.96 | 3542.79
842 | KNR 2-02 1505/01 | AR-OM |  | Malowanie farbą dyspersyjną farbą dyspersyjną, np. CAPAROL CapaDIN (302) | m2 | 296.22 |  | 11.7 | 3465.77
843 | KNR 2-02 2006/04 | AR-FG |  | Sufit podwieszany, z płyty gipsowo-kartonowych, odpornych na wilgoć (GKI), na podkonstrukcji stalowej (302a) | m2 | 8.65 |  | 36.29 | 313.91
844 | KNR K-09 0202/06 | AR-OT |  | Gładzie gipsowe stropów na płytach gipsowo-kartonowych - pierwsza warstwa grubości 1,5mm (302a) | m2 | 8.65 |  | 11.96 | 103.45
845 | KNR 2-02 1505/01 | AR-OM |  | Malowanie farbą dyspersyjną farbą dyspersyjną, np. CAPAROL CapaSilan (302a) | m2 | 8.65 |  | 12.58 | 108.82
846 | KNR 2-02u2 2702/02 | AR-FM |  | System rozbieralny, biały, do pomieszczeń sanitarnych, w module 30 cm, np. ROCKFON MEDICARE A24 300 w module 1800/300/20mm; akustyczny sufit podwieszony z płyt wypełniających z prasowanej wełny kamiennej; w module do 1800x300mm; grubość 20 mm; krawędź A24 (prosta); o fakturze białej, mikro-porowatej; ciężar płyty przenoszony tylko przez profil główny (niepodwieszany), oparty o profile przyścienne; konstrukcja nośna wykonana w oparciu o profile T (304) | m2 | 17.82 |  | 139.61 | 2487.85
847 | KNR 2-02u2 2702/02 | AR-FM |  | Sufit systemowy, podwieszany, monolityczny, zapewniający optymalne warunki akustyczne przy zachowaniu jednorodnej, gładkiej powierzchni i wysokich walorów estetycznych np. ROCKFON Mono Acoustic; akustyczny monolityczny sufit podwieszany wykonany z płyt wypełniających – z prasowanej wełny kamiennej bez dodatków organicznych; kolor biały w module 1200x900mm; grubość 30 mm; połączenia między płytami wypełnione szpachlą akustyczną, następnie wygładzone; całość pokryta dwukrotnie tynkiem akustycznym (305) | m2 | 12.82 |  | 273.71 | 3508.96
Piętro 5
848 | KNR 2-02U2 2702/02 | AR-FM |  | Sufit systemowy, podwieszany, rozbieralny, o wysokich walorach akustycznych i estetycznych (niewidoczne krawędzie), w module 120x120cm, kolor biały, krawędź ukryta, np. ROCKFON SONAR D 25/1200/1200; akustyczny sufit podwieszony z płyt wypełniających z prasowanej wełny kamiennej bez dodatków organicznych; kolor biały, krawędzi D (niewidocznej – demontowalnej); o gładkiej gładkiej i malowanej fakturze; płyta zmywalna, zabezpieczona od tyłu welonem szklanym, montaż do stropu i bocznych profili stalowych stanowiących podkonstrukcję sufitu podwieszonego gipsowo-kartonowego (301) | m2 | 126.82 |  | 180.33 | 22869.45
849 | KNR 2-02 2006/04 | AR-FG |  | Sufit podwieszany, z płyty gipsowo-kartonowych, na podkonstrukcji stalowej, szpachlowany, malowany na biało farbą dyspersyjną, np. CAPAROL CapaDIN (302) | m2 | 294.09 |  | 31.08 | 9140.32
850 | KNR K-09 0202/06 | AR-OT |  | Gładzie gipsowe stropów na płytach gipsowo-kartonowych - pierwsza warstwa grubości 1,5mm (302) | m2 | 294.09 |  | 11.96 | 3517.32
851 | KNR 2-02 1505/01 | AR-OM |  | Malowanie farbą dyspersyjną farbą dyspersyjną, np. CAPAROL CapaDIN (302) | m2 | 294.09 |  | 11.7 | 3440.85
852 | KNR 2-02 2006/04 | AR-FG |  | Sufit podwieszany, z płyty gipsowo-kartonowych, odpornych na wilgoć (GKI), na podkonstrukcji stalowej (302a) | m2 | 8.6 |  | 36.29 | 312.09
853 | KNR K-09 0202/06 | AR-OT |  | Gładzie gipsowe stropów na płytach gipsowo-kartonowych - pierwsza warstwa grubości 1,5mm (302a) | m2 | 8.6 |  | 11.96 | 102.86
854 | KNR 2-02 1505/01 | AR-OM |  | Malowanie farbą dyspersyjną farbą dyspersyjną, np. CAPAROL CapaSilan (302a) | m2 | 8.6 |  | 12.58 | 108.19
855 | KNR 2-02u2 2702/02 | AR-FM |  | System rozbieralny, biały, do pomieszczeń sanitarnych, w module 30 cm, np. ROCKFON MEDICARE A24 300 w module 1800/300/20mm; akustyczny sufit podwieszony z płyt wypełniających z prasowanej wełny kamiennej; w module do 1800x300mm; grubość 20 mm; krawędź A24 (prosta); o fakturze białej, mikro-porowatej; ciężar płyty przenoszony tylko przez profil główny (niepodwieszany), oparty o profile przyścienne; konstrukcja nośna wykonana w oparciu o profile T (304) | m2 | 4 |  | 139.61 | 558.44
Piętro 6
856 | KNR 2-02U2 2702/02 | AR-FM |  | Sufit systemowy, podwieszany, rozbieralny, o wysokich walorach akustycznych i estetycznych (niewidoczne krawędzie), w module 120x120cm, kolor biały, krawędź ukryta, np. ROCKFON SONAR D 25/1200/1200; akustyczny sufit podwieszony z płyt wypełniających z prasowanej wełny kamiennej bez dodatków organicznych; kolor biały, krawędzi D (niewidocznej – demontowalnej); o gładkiej gładkiej i malowanej fakturze; płyta zmywalna, zabezpieczona od tyłu welonem szklanym, montaż do stropu i bocznych profili stalowych stanowiących podkonstrukcję sufitu podwieszonego gipsowo-kartonowego (301) | m2 | 129.89 |  | 180.33 | 23423.06
857 | KNR 2-02 2006/04 | AR-FG |  | Sufit podwieszany, z płyty gipsowo-kartonowych, na podkonstrukcji stalowej (302) | m2 | 300.48 |  | 31.08 | 9338.92
858 | KNR K-09 0202/06 | AR-OT |  | Gładzie gipsowe stropów na płytach gipsowo-kartonowych - pierwsza warstwa grubości 1,5mm (302) | m2 | 300.48 |  | 11.96 | 3593.74
859 | KNR 2-02 1505/01 | AR-OM |  | Malowanie farbą dyspersyjną farbą dyspersyjną, np. CAPAROL CapaDIN (302) | m2 | 300.48 |  | 12.58 | 3780.04
860 | KNR 2-02 2006/04 | AR-FG |  | Sufit podwieszany, z płyty gipsowo-kartonowych, odpornych na wilgoć (GKI), na podkonstrukcji stalowej(302a) | m2 | 8.65 |  | 36.29 | 313.91
861 | KNR K-09 0202/06 | AR-OT |  | Gładzie gipsowe stropów na płytach gipsowo-kartonowych - pierwsza warstwa grubości 1,5mm (302a) | m2 | 8.65 |  | 11.96 | 103.45
862 | KNR 2-02 1505/01 | AR-OM |  | Malowanie farbą dyspersyjną farbą dyspersyjną, np. CAPAROL CapaSilan (302a) | m2 | 8.65 |  | 12.58 | 108.82
863 | KNR 2-02u2 2702/02 | AR-FM |  | System rozbieralny, biały, do pomieszczeń sanitarnych, w module 30 cm, np. ROCKFON MEDICARE A24 300 w module 1800/300/20mm; akustyczny sufit podwieszony z płyt wypełniających z prasowanej wełny kamiennej; w module do 1800x300mm; grubość 20 mm; krawędź A24 (prosta); o fakturze białej, mikro-porowatej; ciężar płyty przenoszony tylko przez profil główny (niepodwieszany), oparty o profile przyścienne; konstrukcja nośna wykonana w oparciu o profile T (304) | m2 | 4.22 |  | 139.61 | 589.15
Piętro 7
864 | KNR 2-02U2 2702/02 | AR-FM |  | Sufit systemowy, podwieszany, rozbieralny, o wysokich walorach akustycznych i estetycznych (niewidoczne krawędzie), w module 120x120cm, kolor biały, krawędź ukryta, np. ROCKFON SONAR D 25/1200/1200; akustyczny sufit podwieszony z płyt wypełniających z prasowanej wełny kamiennej bez dodatków organicznych; kolor biały, krawędzi D (niewidocznej – demontowalnej); o gładkiej gładkiej i malowanej fakturze; płyta zmywalna, zabezpieczona od tyłu welonem szklanym, montaż do stropu i bocznych profili stalowych stanowiących podkonstrukcję sufitu podwieszonego gipsowo-kartonowego (301) | m2 | 77.85 |  | 180.33 | 14038.69
865 | KNR 2-02 2006/04 | AR-FG |  | Sufit podwieszany, z płyty gipsowo-kartonowych, na podkonstrukcji stalowej (302) | m2 | 327.42 |  | 31.08 | 10176.21
866 | KNR K-09 0202/06 | AR-OT |  | Gładzie gipsowe stropów na płytach gipsowo-kartonowych - pierwsza warstwa grubości 1,5mm (302) | m2 | 327.42 |  | 11.96 | 3915.94
867 | KNR 2-02 1505/01 | AR-OM |  | Malowanie farbą dyspersyjną farbą dyspersyjną, np. CAPAROL CapaDIN (302) | m2 | 327.42 |  | 12.58 | 4118.94
868 | KNR 2-02 2006/04 | AR-FG |  | Sufit podwieszany, z płyty gipsowo-kartonowych, odpornych na wilgoć (GKI), na podkonstrukcji (302a) | m2 | 8.71 |  | 36.29 | 316.09
869 | KNR K-09 0202/06 | AR-OT |  | Gładzie gipsowe stropów na płytach gipsowo-kartonowych - pierwsza warstwa grubości 1,5mm (302a) | m2 | 8.71 |  | 11.96 | 104.17
870 | KNR 2-02 1505/01 | AR-OM |  | Malowanie farbą dyspersyjną farbą dyspersyjną, np. CAPAROL CapaSilan (302a) | m2 | 8.71 |  | 12.58 | 109.57
871 | KNR 2-02u2 2702/02 | AR-FM |  | System rozbieralny, biały, do pomieszczeń sanitarnych, w module 30 cm, np. ROCKFON MEDICARE A24 300 w module 1800/300/20mm; akustyczny sufit podwieszony z płyt wypełniających z prasowanej wełny kamiennej; w module do 1800x300mm; grubość 20 mm; krawędź A24 (prosta); o fakturze białej, mikro-porowatej; ciężar płyty przenoszony tylko przez profil główny (niepodwieszany), oparty o profile przyścienne; konstrukcja nośna wykonana w oparciu o profile T (304) | m2 | 7.99 |  | 139.61 | 1115.48
872 | KNR 2-02u2 2702/02 | AR-FM |  | Sufit systemowy, podwieszany, monolityczny, zapewniający optymalne warunki akustyczne przy zachowaniu jednorodnej, gładkiej powierzchni i wysokich walorów estetycznych np. ROCKFON Mono Acoustic; akustyczny monolityczny sufit podwieszany wykonany z płyt wypełniających – z prasowanej wełny kamiennej bez dodatków organicznych; kolor biały w module 1200x900mm; grubość 30 mm; połączenia między płytami wypełnione szpachlą akustyczną, następnie wygładzone; całość pokryta dwukrotnie tynkiem akustycznym (305) | m2 | 14.6 |  | 273.71 | 3996.17
| 3.9. |  |  | Podłogi i posadzki | m2 pu | 10144 |  | 484.18 | 4911522.78
| 3.9.1. |  |  | Warstwy podposadzkowe | m2 pu | 10144 |  | 165.29 | 1676685.37
| 3.9.1.1. |  | 45321000-3 | Warstwy podposadzkowe - Neofilologia | m2 pu | 10144 |  | 122.25 | 1240100.31
Piwnica
P1c
873 | KNR 2-02w 1104/02 | AR-PB |  | Warstwy wyrównawcze pod posadzki z zaprawy cementowej grubości 20mm, zatarte na gładko; analogia: wylewka betonowa | m2 | 136.39 |  | 24.41 | 3329.28
874 | KNR 2-02w 1104/03 | AR-PB |  | Warstwy wyrównawcze pod posadzki z zaprawy cementowej - dodatek lub potrącenie za zmianę grubości o 10mm; analogia: wylewka betonowa | m2 | 136.39 | 2.5 | 4.42 | 1507.11
875 | KNR 2-02 1106/07 | AR-PB |  | Posadzki cementowe wraz z cokolikami - dopłata za zbrojenie posadzki siatką stalową | m2 | 136.39 |  | 6.47 | 882.44
876 | KNR-W 2-02 0606/01 | AR-PB |  | Izolacje poziome podposadzkowe przeciwwilgociowe i przeciwwodne z folii polietylenowej szerokiej | m2 | 136.39 |  | 13.63 | 1859
877 | KNR-W 2-02 0608/03 | AR-PI |  | Izolacje poziome cieplne i przeciwdźwiękowe z jednej warstwy płyt styropianowych ułożonej na sucho na wierzchu konstrukcji; analogia : polistyren ekstrudowany gr. 4cm | m2 | 136.39 |  | 26.68 | 3638.89
878 | KNR 2-02u2 0618/03 | KO-IP |  | Izolacje przeciwwilgociowe poziome z papy zgrzewalnej w pomieszczeniach o powierzchni ponad 5m2 | m2 | 136.39 | 2 | 24.02 | 6552.18
879 | KNR 2-02 1101/01 | AR-PB |  | Podkłady betonowe na podłożu gruntowym | m3 | 13.639 |  | 335.81 | 4580.11
880 | KNR 2-02 1101/07 | AR-PB |  | Podkłady z ubitych materiałów sypkich na podłożu gruntowym | m3 | 27.278 |  | 175.24 | 4780.2
881 | KNR 2-01 0236/01 | AR-PB |  | Zagęszczenie nasypów ubijakami mechanicznymi, grunt sypki kategorii I-III | m3 | 27.278 |  | 6.48 | 176.76
P1d
882 | KNR K-04 0602/01 | KO-IM |  | Wykonanie izolacji poziomej z folii w płynie | m2 | 67.19 |  | 7.54 | 506.61
883 | KNR 2-02w 1104/02 | AR-PB |  | Warstwy wyrównawcze pod posadzki z zaprawy cementowej grubości 20mm, zatarte na gładko; analogia: wylewka betonowa | m2 | 67.19 |  | 24.41 | 1640.11
884 | KNR 2-02w 1104/03 | AR-PB |  | Warstwy wyrównawcze pod posadzki z zaprawy cementowej - dodatek lub potrącenie za zmianę grubości o 10mm; analogia: wylewka betonowa | m2 | 67.19 | 2.5 | 4.42 | 742.45
885 | KNR 2-02 1106/07 | AR-PB |  | Posadzki cementowe wraz z cokolikami - dopłata za zbrojenie posadzki siatką stalową | m2 | 67.19 |  | 6.47 | 434.72
886 | KNR-W 2-02 0606/01 | AR-PB |  | Izolacje poziome podposadzkowe przeciwwilgociowe i przeciwwodne z folii polietylenowej szerokiej | m2 | 67.19 |  | 13.63 | 915.8
887 | KNR-W 2-02 0608/03 | AR-PI |  | Izolacje poziome cieplne i przeciwdźwiękowe z jednej warstwy płyt styropianowych ułożonej na sucho na wierzchu konstrukcji; analogia : polistyren ekstrudowany gr. 4cm | m2 | 67.19 |  | 26.68 | 1792.63
888 | KNR 2-02u2 0618/03 | KO-IP |  | Izolacje przeciwwilgociowe poziome z papy zgrzewalnej w pomieszczeniach o powierzchni ponad 5m2 | m2 | 67.19 | 2 | 24.02 | 3227.81
889 | KNR 2-02 1101/01 | AR-PB |  | Podkłady betonowe na podłożu gruntowym | m3 | 6.719 |  | 335.81 | 2256.31
890 | KNR 2-02 1101/07 | AR-PB |  | Podkłady z ubitych materiałów sypkich na podłożu gruntowym | m3 | 13.438 |  | 175.24 | 2354.88
891 | KNR 2-01 0236/01 | AR-PB |  | Zagęszczenie nasypów ubijakami mechanicznymi, grunt sypki kategorii I-III | m3 | 13.438 |  | 6.48 | 87.08
P11b
892 | KNR 2-02 0205.1/01 | KO-B |  | Płyty fundamentowe żelbetowe z układaniem betonu za pomocą pompy gr. 15cm | m3 | 81.63 |  | 260.26 | 21245.02
893 | KNR-W 2-02 0606/01 | AR-PB |  | Izolacje poziome podposadzkowe przeciwwilgociowe i przeciwwodne z folii polietylenowej szerokiej | m2 | 81.63 |  | 13.63 | 1112.62
894 | KNR-W 2-02 0608/03 | AR-PI |  | Izolacje poziome cieplne i przeciwdźwiękowe z jednej warstwy płyt styropianowych ułożonej na sucho na wierzchu konstrukcji; analogia : polistyren ekstrudowany gr. 5cm | m2 | 81.63 |  | 32.59 | 2660.32
895 | KNR 2-02 1101/01 | AR-PB |  | Podkłady betonowe na podłożu gruntowym | m3 | 8.163 |  | 335.81 | 2741.22
896 | KNR 2-02 1101/07 | AR-PB |  | Podkłady z ubitych materiałów sypkich na podłożu gruntowym | m3 | 16.326 |  | 175.24 | 2860.97
897 | KNR 2-01 0236/01 | AR-PB |  | Zagęszczenie nasypów ubijakami mechanicznymi, grunt sypki kategorii I-III | m3 | 16.326 |  | 6.48 | 105.79
P1
898 | KNR-W 2-02 0606/01 | AR-PB |  | Izolacje poziome podposadzkowe przeciwwilgociowe i przeciwwodne z folii polietylenowej szerokiej | m2 | 703.995 |  | 13.63 | 9595.45
899 | KNR-W 2-02 0608/03 | AR-PI |  | Izolacje poziome cieplne i przeciwdźwiękowe z jednej warstwy płyt styropianowych ułożonej na sucho na wierzchu konstrukcji; analogia : polistyren ekstrudowany gr. 4cm | m2 | 703.995 |  | 26.68 | 18782.59
900 | KNR 2-02u2 0618/03 | KO-IP |  | Izolacje przeciwwilgociowe poziome z papy zgrzewalnej w pomieszczeniach o powierzchni ponad 5m2 | m2 | 703.995 | 2 | 24.02 | 33819.92
901 | KNR 2-02 1101/01 | AR-PB |  | Podkłady betonowe na podłożu gruntowym gr. 10cm | m3 | 70.4 |  | 335.81 | 23641.02
902 | KNR 2-02 1101/07 | AR-PB |  | Podkłady z ubitych materiałów sypkich na podłożu gruntowym gr. 20cm | m3 | 140.799 |  | 175.24 | 24673.62
903 | KNR 2-01 0236/01 | AR-PB |  | Zagęszczenie nasypów ubijakami mechanicznymi, grunt sypki kategorii I-III | m3 | 140.799 |  | 6.48 | 912.38
Parter
P1c (977,78), pozostałe - P2b
904 | KNR 2-02w 1104/02 | AR-PB |  | Warstwy wyrównawcze pod posadzki z zaprawy cementowej grubości 20mm, zatarte na gładko; analogia: wylewka betonowa | m2 | 977.78 |  | 24.41 | 23867.61
905 | KNR 2-02w 1104/03 | AR-PB |  | Warstwy wyrównawcze pod posadzki z zaprawy cementowej - dodatek lub potrącenie za zmianę grubości o 10mm; analogia: wylewka betonowa | m2 | 977.78 | 2.5 | 4.42 | 10804.47
906 | KNR 2-02 1106/07 | AR-PB |  | Posadzki cementowe wraz z cokolikami - dopłata za zbrojenie posadzki siatką stalową | m2 | 977.78 |  | 6.47 | 6326.24
907 | KNR-W 2-02 0606/01 | AR-PB |  | Izolacje poziome podposadzkowe przeciwwilgociowe i przeciwwodne z folii polietylenowej szerokiej | m2 | 977.78 |  | 13.63 | 13327.14
908 | KNR-W 2-02 0608/03 | AR-PI |  | Izolacje poziome cieplne i przeciwdźwiękowe z jednej warstwy płyt styropianowych ułożonej na sucho na wierzchu konstrukcji; analogia : polistyren ekstrudowany gr. 4cm | m2 | 977.78 |  | 26.68 | 26087.17
909 | KNR 2-02u2 0618/03 | KO-IP |  | Izolacje przeciwwilgociowe poziome z papy zgrzewalnej w pomieszczeniach o powierzchni ponad 5m2 | m2 | 977.78 | 2 | 24.02 | 46972.55
910 | KNR 2-02 1101/01 | AR-PB |  | Podkłady betonowe na podłożu gruntowym | m3 | 97.778 |  | 335.81 | 32834.83
911 | KNR 2-02 1101/07 | AR-PB |  | Podkłady z ubitych materiałów sypkich na podłożu gruntowym | m3 | 195.556 |  | 175.24 | 34269.23
912 | KNR 2-01 0236/01 | AR-PB |  | Zagęszczenie nasypów ubijakami mechanicznymi, grunt sypki kategorii I-III | m3 | 195.556 |  | 6.48 | 1267.2
P2b
913 | KNR 2-02w 1104/02 | AR-PB |  | Warstwy wyrównawcze pod posadzki z zaprawy cementowej grubości 20mm, zatarte na gładko; analogia: wylewka betonowa | m2 | 260.74 |  | 24.41 | 6364.66
914 | KNR 2-02w 1104/03 | AR-PB |  | Warstwy wyrównawcze pod posadzki z zaprawy cementowej - dodatek lub potrącenie za zmianę grubości o 10mm; analogia: wylewka betonowa | m2 | 260.74 | 3.5 | 4.42 | 4033.65
915 | KNR 2-02 1106/07 | AR-PB |  | Posadzki cementowe wraz z cokolikami - dopłata za zbrojenie posadzki siatką stalową | m2 | 260.74 |  | 6.47 | 1686.99
916 | KNR-W 2-02 0606/01 | AR-PB |  | Izolacje poziome podposadzkowe przeciwwilgociowe i przeciwwodne z folii polietylenowej szerokiej | m2 | 260.74 |  | 13.63 | 3553.89
917 | KNR-W 2-02 0608/03 | AR-PI |  | Izolacje poziome cieplne i przeciwdźwiękowe z jednej warstwy płyt styropianowych ułożonej na sucho na wierzchu konstrukcji gr. 5cm | m2 | 260.74 |  | 7.87 | 2052.02
P10a,b
918 | KNR 2-02w 1104/02 | AR-PB |  | Warstwy wyrównawcze pod posadzki z zaprawy cementowej grubości 20mm, zatarte na gładko; analogia: wylewka betonowa | m2 | 73.158 |  | 24.41 | 1785.79
919 | KNR 2-02w 1104/03 | AR-PB |  | Warstwy wyrównawcze pod posadzki z zaprawy cementowej - dodatek lub potrącenie za zmianę grubości o 10mm; analogia: wylewka betonowa | m2 | 73.158 | 2.5 | 4.42 | 808.4
920 | KNR 2-02 1106/07 | AR-PB |  | Posadzki cementowe wraz z cokolikami - dopłata za zbrojenie posadzki siatką stalową | m2 | 73.158 |  | 6.47 | 473.33
921 | KNR-W 2-02 0606/01 | AR-PB |  | Izolacje poziome podposadzkowe przeciwwilgociowe i przeciwwodne z folii polietylenowej szerokiej | m2 | 73.158 |  | 13.63 | 997.14
922 | KNR-W 2-02 0608/03 | AR-PI |  | Izolacje poziome cieplne i przeciwdźwiękowe z jednej warstwy płyt styropianowych ułożonej na sucho na wierzchu konstrukcji gr. 4cm | m2 | 73.158 |  | 8.35 | 610.87
P10
923 | KNR 2-02w 1104/02 | AR-PB |  | Warstwy wyrównawcze pod posadzki z zaprawy cementowej grubości 20mm, zatarte na gładko; analogia: wylewka betonowa | m2 | 111.567 |  | 24.41 | 2723.35
P1a (12,2), pozostałe - P2
924 | KNR 2-02w 1104/02 | AR-PB |  | Warstwy wyrównawcze pod posadzki z zaprawy cementowej grubości 20mm, zatarte na gładko; analogia: posadzka betonowa | m2 | 17.54 |  | 24.41 | 428.15
925 | KNR 2-02w 1104/03 | AR-PB |  | Warstwy wyrównawcze pod posadzki z zaprawy cementowej - dodatek lub potrącenie za zmianę grubości o 10mm; analogia: posadzka betonowa | m2 | 12.2 | 3.5 | 4.42 | 188.73
926 | KNR 2-02 1106/07 | AR-PB |  | Posadzki cementowe wraz z cokolikami - dopłata za zbrojenie posadzki siatką stalową | m2 | 12.2 |  | 6.47 | 78.93
927 | KNR-W 2-02 0606/01 | AR-PB |  | Izolacje poziome podposadzkowe przeciwwilgociowe i przeciwwodne z folii polietylenowej szerokiej | m2 | 12.2 |  | 13.63 | 166.29
928 | KNR-W 2-02 0608/03 | AR-PI |  | Izolacje poziome cieplne i przeciwdźwiękowe z jednej warstwy płyt styropianowych ułożonej na sucho na wierzchu konstrukcji; analogia : polistyren ekstrudowany gr. 5cm | m2 | 12.2 |  | 32.59 | 397.6
929 | KNR 2-02u2 0618/03 | KO-IP |  | Izolacje przeciwwilgociowe poziome z papy zgrzewalnej w pomieszczeniach o powierzchni ponad 5m2 | m2 | 12.2 | 2 | 24.02 | 586.09
930 | KNR 2-02 1101/01 | AR-PB |  | Podkłady betonowe na podłożu gruntowym | m3 | 1.22 |  | 335.81 | 409.69
931 | KNR 2-02 1101/07 | AR-PB |  | Podkłady z ubitych materiałów sypkich na podłożu gruntowym | m3 | 2.44 |  | 175.24 | 427.59
932 | KNR 2-01 0236/01 | AR-PB |  | Zagęszczenie nasypów ubijakami mechanicznymi, grunt sypki kategorii I-III | m3 | 2.44 |  | 6.48 | 15.81
P1d (63,17+47,87), pozostałe - P2c
933 | KNR K-04 0602/01 | KO-IM |  | Wykonanie izolacji poziomej z folii w płynie | m2 | 111.04 |  | 7.54 | 837.24
934 | KNR 2-02w 1104/02 | AR-PB |  | Warstwy wyrównawcze pod posadzki z zaprawy cementowej grubości 20mm, zatarte na gładko; analogia: wylewka betonowa | m2 | 111.04 |  | 24.41 | 2710.49
935 | KNR 2-02w 1104/03 | AR-PB |  | Warstwy wyrównawcze pod posadzki z zaprawy cementowej - dodatek lub potrącenie za zmianę grubości o 10mm; analogia: wylewka betonowa | m2 | 111.04 | 2.5 | 4.42 | 1226.99
936 | KNR 2-02 1106/07 | AR-PB |  | Posadzki cementowe wraz z cokolikami - dopłata za zbrojenie posadzki siatką stalową | m2 | 111.04 |  | 6.47 | 718.43
937 | KNR-W 2-02 0606/01 | AR-PB |  | Izolacje poziome podposadzkowe przeciwwilgociowe i przeciwwodne z folii polietylenowej szerokiej | m2 | 111.04 |  | 13.63 | 1513.48
938 | KNR-W 2-02 0608/03 | AR-PI |  | Izolacje poziome cieplne i przeciwdźwiękowe z jednej warstwy płyt styropianowych ułożonej na sucho na wierzchu konstrukcji; analogia : polistyren ekstrudowany gr. 4cm | m2 | 111.04 |  | 26.68 | 2962.55
939 | KNR 2-02u2 0618/03 | KO-IP |  | Izolacje przeciwwilgociowe poziome z papy zgrzewalnej w pomieszczeniach o powierzchni ponad 5m2 | m2 | 111.04 | 2 | 24.02 | 5334.36
940 | KNR 2-02 1101/01 | AR-PB |  | Podkłady betonowe na podłożu gruntowym | m3 | 11.104 |  | 335.81 | 3728.83
941 | KNR 2-02 1101/07 | AR-PB |  | Podkłady z ubitych materiałów sypkich na podłożu gruntowym | m3 | 22.208 |  | 175.24 | 3891.73
942 | KNR 2-01 0236/01 | AR-PB |  | Zagęszczenie nasypów ubijakami mechanicznymi, grunt sypki kategorii I-III | m3 | 22.208 |  | 6.48 | 143.91
P2
943 | KNR 2-02w 1104/02 | AR-PB |  | Warstwy wyrównawcze pod posadzki z zaprawy cementowej grubości 20mm, zatarte na gładko; analogia: wylewka betonowa | m2 | 600.85 |  | 24.41 | 14666.75
944 | KNR 2-02w 1104/03 | AR-PB |  | Warstwy wyrównawcze pod posadzki z zaprawy cementowej - dodatek lub potrącenie za zmianę grubości o 10mm; analogia: wylewka betonowa | m2 | 600.85 | 3.5 | 4.42 | 9295.15
945 | KNR 2-02 1106/07 | AR-PB |  | Posadzki cementowe wraz z cokolikami - dopłata za zbrojenie posadzki siatką stalową | m2 | 600.85 |  | 6.47 | 3887.5
946 | KNR-W 2-02 0606/01 | AR-PB |  | Izolacje poziome podposadzkowe przeciwwilgociowe i przeciwwodne z folii polietylenowej szerokiej | m2 | 600.85 |  | 13.63 | 8189.59
947 | KNR-W 2-02 0608/03 | AR-PI |  | Izolacje poziome cieplne i przeciwdźwiękowe z jednej warstwy płyt styropianowych ułożonej na sucho na wierzchu konstrukcji gr. 5cm | m2 | 600.85 |  | 7.87 | 4728.69
P11a,b (475,8), pozostałe - P11
948 | KNR 2-02 0205.1/01 | KO-B |  | Płyty fundamentowe żelbetowe z układaniem betonu za pomocą pompy gr. 15cm | m3 | 475.8 |  | 260.26 | 123831.71
949 | KNR-W 2-02 0606/01 | AR-PB |  | Izolacje poziome podposadzkowe przeciwwilgociowe i przeciwwodne z folii polietylenowej szerokiej | m2 | 475.8 |  | 13.63 | 6485.15
950 | KNR-W 2-02 0608/03 | AR-PI |  | Izolacje poziome cieplne i przeciwdźwiękowe z jednej warstwy płyt styropianowych ułożonej na sucho na wierzchu konstrukcji; analogia : polistyren ekstrudowany gr. 5cm | m2 | 475.8 |  | 32.59 | 15506.32
951 | KNR 2-02 1101/01 | AR-PB |  | Podkłady betonowe na podłożu gruntowym | m3 | 47.58 |  | 335.81 | 15977.84
952 | KNR 2-02 1101/07 | AR-PB |  | Podkłady z ubitych materiałów sypkich na podłożu gruntowym | m3 | 95.16 |  | 175.24 | 16675.84
953 | KNR 2-01 0236/01 | AR-PB |  | Zagęszczenie nasypów ubijakami mechanicznymi, grunt sypki kategorii I-III | m3 | 95.16 |  | 6.48 | 616.64
P1a (5,34), pozostałe - P2c
954 | KNR 2-02w 1104/02 | AR-PB |  | Warstwy wyrównawcze pod posadzki z zaprawy cementowej grubości 20mm, zatarte na gładko; analogia: posadzka betonowa | m2 | 5.34 |  | 24.41 | 130.35
955 | KNR 2-02w 1104/03 | AR-PB |  | Warstwy wyrównawcze pod posadzki z zaprawy cementowej - dodatek lub potrącenie za zmianę grubości o 10mm; analogia: posadzka betonowa | m2 | 5.34 | 3.5 | 4.42 | 82.61
956 | KNR 2-02 1106/07 | AR-PB |  | Posadzki cementowe wraz z cokolikami - dopłata za zbrojenie posadzki siatką stalową | m2 | 5.34 |  | 6.47 | 34.55
957 | KNR-W 2-02 0606/01 | AR-PB |  | Izolacje poziome podposadzkowe przeciwwilgociowe i przeciwwodne z folii polietylenowej szerokiej | m2 | 5.34 |  | 13.63 | 72.78
958 | KNR-W 2-02 0608/03 | AR-PI |  | Izolacje poziome cieplne i przeciwdźwiękowe z jednej warstwy płyt styropianowych ułożonej na sucho na wierzchu konstrukcji; analogia : polistyren ekstrudowany gr. 5cm | m2 | 5.34 |  | 32.59 | 174.03
959 | KNR 2-02u2 0618/03 | KO-IP |  | Izolacje przeciwwilgociowe poziome z papy zgrzewalnej w pomieszczeniach o powierzchni ponad 5m2 | m2 | 5.34 | 2 | 24.02 | 256.53
960 | KNR 2-02 1101/01 | AR-PB |  | Podkłady betonowe na podłożu gruntowym | m3 | 5.34 |  | 335.81 | 1793.23
961 | KNR 2-02 1101/07 | AR-PB |  | Podkłady z ubitych materiałów sypkich na podłożu gruntowym | m3 | 5.34 |  | 175.24 | 935.78
962 | KNR 2-01 0236/01 | AR-PB |  | Zagęszczenie nasypów ubijakami mechanicznymi, grunt sypki kategorii I-III | m3 | 5.34 |  | 6.48 | 34.6
P2c
963 | KNR K-04 0602/01 | KO-IM |  | Wykonanie izolacji poziomej z folii w płynie | m2 | 88.03 |  | 7.54 | 663.75
964 | KNR 2-02w 1104/02 | AR-PB |  | Warstwy wyrównawcze pod posadzki z zaprawy cementowej grubości 20mm, zatarte na gładko; analogia: wylewka betonowa | m2 | 88.03 |  | 24.41 | 2148.81
965 | KNR 2-02w 1104/03 | AR-PB |  | Warstwy wyrównawcze pod posadzki z zaprawy cementowej - dodatek lub potrącenie za zmianę grubości o 10mm; analogia: wylewka betonowa | m2 | 88.03 | 3.5 | 4.42 | 1361.82
966 | KNR 2-02 1106/07 | AR-PB |  | Posadzki cementowe wraz z cokolikami - dopłata za zbrojenie posadzki siatką stalową | m2 | 88.03 |  | 6.47 | 569.55
967 | KNR-W 2-02 0606/01 | AR-PB |  | Izolacje poziome podposadzkowe przeciwwilgociowe i przeciwwodne z folii polietylenowej szerokiej | m2 | 88.03 |  | 13.63 | 1199.85
968 | KNR-W 2-02 0608/03 | AR-PI |  | Izolacje poziome cieplne i przeciwdźwiękowe z jednej warstwy płyt styropianowych ułożonej na sucho na wierzchu konstrukcji gr. 5cm | m2 | 88.03 |  | 7.87 | 692.8
P11c
969 | KNR 2-02w 1104/02 | AR-PB |  | Warstwy wyrównawcze pod posadzki z zaprawy cementowej grubości 20mm, zatarte na gładko; analogia: wylewka betonowa | m2 | 186.51 |  | 24.41 | 4552.71
970 | KNR 2-02w 1104/03 | AR-PB |  | Warstwy wyrównawcze pod posadzki z zaprawy cementowej - dodatek lub potrącenie za zmianę grubości o 10mm; analogia: wylewka betonowa | m2 | 186.51 | 3 | 4.42 | 2473.12
971 | KNR 2-02 1106/07 | AR-PB |  | Posadzki cementowe wraz z cokolikami - dopłata za zbrojenie posadzki siatką stalową | m2 | 186.51 |  | 6.47 | 1206.72
972 | KNR-W 2-02 0608/03 | AR-PI |  | Izolacje poziome cieplne i przeciwdźwiękowe z jednej warstwy płyt styropianowych ułożonej na sucho na wierzchu konstrukcji gr. 4cm | m2 | 186.51 |  | 6.91 | 1288.78
I piętro
P10a,b
973 | KNR 2-02w 1104/02 | AR-PB |  | Warstwy wyrównawcze pod posadzki z zaprawy cementowej grubości 20mm, zatarte na gładko; analogia: wylewka betonowa | m2 | 40.692 |  | 24.41 | 993.29
974 | KNR 2-02w 1104/03 | AR-PB |  | Warstwy wyrównawcze pod posadzki z zaprawy cementowej - dodatek lub potrącenie za zmianę grubości o 10mm; analogia: wylewka betonowa | m2 | 40.692 | 2.5 | 4.42 | 449.65
975 | KNR 2-02 1106/07 | AR-PB |  | Posadzki cementowe wraz z cokolikami - dopłata za zbrojenie posadzki siatką stalową | m2 | 40.692 |  | 6.47 | 263.28
976 | KNR-W 2-02 0606/01 | AR-PB |  | Izolacje poziome podposadzkowe przeciwwilgociowe i przeciwwodne z folii polietylenowej szerokiej | m2 | 40.692 |  | 13.63 | 554.63
977 | KNR-W 2-02 0608/03 | AR-PI |  | Izolacje poziome cieplne i przeciwdźwiękowe z jednej warstwy płyt styropianowych ułożonej na sucho na wierzchu konstrukcji gr. 4cm | m2 | 40.692 |  | 8.35 | 339.78
P10
978 | KNR 2-02w 1104/02 | AR-PB |  | Warstwy wyrównawcze pod posadzki z zaprawy cementowej grubości 20mm, zatarte na gładko; analogia: wylewka betonowa | m2 | 258.341 |  | 24.41 | 6306.1
P3
979 | KNR 2-02w 1104/02 | AR-PB |  | Warstwy wyrównawcze pod posadzki z zaprawy cementowej grubości 20mm, zatarte na gładko; analogia: wylewka betonowa | m2 | 2777.034 |  | 24.41 | 67787.4
980 | KNR 2-02w 1104/03 | AR-PB |  | Warstwy wyrównawcze pod posadzki z zaprawy cementowej - dodatek lub potrącenie za zmianę grubości o 10mm; analogia: wylewka betonowa | m2 | 2777.034 | 3.5 | 4.42 | 42960.72
981 | KNR-W 2-02 0606/01 | AR-PB |  | Izolacje poziome podposadzkowe przeciwwilgociowe i przeciwwodne z folii polietylenowej szerokiej | m2 | 2777.034 |  | 13.63 | 37850.97
982 | KNR-W 2-02 0608/03 | AR-PI |  | Izolacje poziome cieplne i przeciwdźwiękowe z jednej warstwy płyt styropianowych ułożonej na sucho na wierzchu konstrukcji gr. 5cm | m2 | 2777.034 |  | 7.87 | 21855.26
P2c
983 | KNR K-04 0602/01 | KO-IM |  | Wykonanie izolacji poziomej z folii w płynie | m2 | 114 |  | 7.54 | 859.56
984 | KNR 2-02w 1104/02 | AR-PB |  | Warstwy wyrównawcze pod posadzki z zaprawy cementowej grubości 20mm, zatarte na gładko; analogia: wylewka betonowa | m2 | 114 |  | 24.41 | 2782.74
985 | KNR 2-02w 1104/03 | AR-PB |  | Warstwy wyrównawcze pod posadzki z zaprawy cementowej - dodatek lub potrącenie za zmianę grubości o 10mm; analogia: wylewka betonowa | m2 | 114 | 3.5 | 4.42 | 1763.58
986 | KNR 2-02 1106/07 | AR-PB |  | Posadzki cementowe wraz z cokolikami - dopłata za zbrojenie posadzki siatką stalową | m2 | 114 |  | 6.47 | 737.58
987 | KNR-W 2-02 0606/01 | AR-PB |  | Izolacje poziome podposadzkowe przeciwwilgociowe i przeciwwodne z folii polietylenowej szerokiej | m2 | 114 |  | 13.63 | 1553.82
988 | KNR-W 2-02 0608/03 | AR-PI |  | Izolacje poziome cieplne i przeciwdźwiękowe z jednej warstwy płyt styropianowych ułożonej na sucho na wierzchu konstrukcji gr. 5cm | m2 | 114 |  | 7.87 | 897.18
II piętro
P10a,b
989 | KNR 2-02w 1104/02 | AR-PB |  | Warstwy wyrównawcze pod posadzki z zaprawy cementowej grubości 20mm, zatarte na gładko; analogia: wylewka betonowa | m2 | 55.192 |  | 24.41 | 1347.24
990 | KNR 2-02w 1104/03 | AR-PB |  | Warstwy wyrównawcze pod posadzki z zaprawy cementowej - dodatek lub potrącenie za zmianę grubości o 10mm; analogia: wylewka betonowa | m2 | 55.192 | 2.5 | 4.42 | 609.87
991 | KNR 2-02 1106/07 | AR-PB |  | Posadzki cementowe wraz z cokolikami - dopłata za zbrojenie posadzki siatką stalową | m2 | 55.192 |  | 6.47 | 357.09
992 | KNR-W 2-02 0606/01 | AR-PB |  | Izolacje poziome podposadzkowe przeciwwilgociowe i przeciwwodne z folii polietylenowej szerokiej | m2 | 55.192 |  | 13.63 | 752.27
993 | KNR-W 2-02 0608/03 | AR-PI |  | Izolacje poziome cieplne i przeciwdźwiękowe z jednej warstwy płyt styropianowych ułożonej na sucho na wierzchu konstrukcji gr. 4cm | m2 | 55.192 |  | 8.35 | 460.85
P10
994 | KNR 2-02w 1104/02 | AR-PB |  | Warstwy wyrównawcze pod posadzki z zaprawy cementowej grubości 20mm, zatarte na gładko; analogia: wylewka betonowa | m2 | 145.821 |  | 24.41 | 3559.49
P3
995 | KNR 2-02w 1104/02 | AR-PB |  | Warstwy wyrównawcze pod posadzki z zaprawy cementowej grubości 20mm, zatarte na gładko; analogia: wylewka betonowa | m2 | 2905.904 |  | 24.41 | 70933.12
996 | KNR 2-02w 1104/03 | AR-PB |  | Warstwy wyrównawcze pod posadzki z zaprawy cementowej - dodatek lub potrącenie za zmianę grubości o 10mm; analogia: wylewka betonowa | m2 | 2905.904 | 3.5 | 4.42 | 44954.33
997 | KNR-W 2-02 0606/01 | AR-PB |  | Izolacje poziome podposadzkowe przeciwwilgociowe i przeciwwodne z folii polietylenowej szerokiej | m2 | 2905.904 |  | 13.63 | 39607.47
998 | KNR-W 2-02 0608/03 | AR-PI |  | Izolacje poziome cieplne i przeciwdźwiękowe z jednej warstwy płyt styropianowych ułożonej na sucho na wierzchu konstrukcji gr. 5cm | m2 | 2905.904 |  | 7.87 | 22869.46
P2c
999 | KNR K-04 0602/01 | KO-IM |  | Wykonanie izolacji poziomej z folii w płynie | m2 | 95.98 |  | 7.54 | 723.69
1000 | KNR 2-02w 1104/02 | AR-PB |  | Warstwy wyrównawcze pod posadzki z zaprawy cementowej grubości 20mm, zatarte na gładko; analogia: wylewka betonowa | m2 | 95.98 |  | 24.41 | 2342.87
1001 | KNR 2-02w 1104/03 | AR-PB |  | Warstwy wyrównawcze pod posadzki z zaprawy cementowej - dodatek lub potrącenie za zmianę grubości o 10mm; analogia: wylewka betonowa | m2 | 95.98 | 3.5 | 4.42 | 1484.81
1002 | KNR 2-02 1106/07 | AR-PB |  | Posadzki cementowe wraz z cokolikami - dopłata za zbrojenie posadzki siatką stalową | m2 | 95.98 |  | 6.47 | 620.99
1003 | KNR-W 2-02 0606/01 | AR-PB |  | Izolacje poziome podposadzkowe przeciwwilgociowe i przeciwwodne z folii polietylenowej szerokiej | m2 | 95.98 |  | 13.63 | 1308.21
1004 | KNR-W 2-02 0608/03 | AR-PI |  | Izolacje poziome cieplne i przeciwdźwiękowe z jednej warstwy płyt styropianowych ułożonej na sucho na wierzchu konstrukcji gr. 5cm | m2 | 95.98 |  | 7.87 | 755.36
III piętro
P10a,b
1005 | KNR 2-02w 1104/02 | AR-PB |  | Warstwy wyrównawcze pod posadzki z zaprawy cementowej grubości 20mm, zatarte na gładko; analogia: wylewka betonowa | m2 | 37.495 |  | 24.41 | 915.25
1006 | KNR 2-02w 1104/03 | AR-PB |  | Warstwy wyrównawcze pod posadzki z zaprawy cementowej - dodatek lub potrącenie za zmianę grubości o 10mm; analogia: wylewka betonowa | m2 | 37.495 | 2.5 | 4.42 | 414.32
1007 | KNR 2-02 1106/07 | AR-PB |  | Posadzki cementowe wraz z cokolikami - dopłata za zbrojenie posadzki siatką stalową | m2 | 37.495 |  | 6.47 | 242.59
1008 | KNR-W 2-02 0606/01 | AR-PB |  | Izolacje poziome podposadzkowe przeciwwilgociowe i przeciwwodne z folii polietylenowej szerokiej | m2 | 37.495 |  | 13.63 | 511.06
1009 | KNR-W 2-02 0608/03 | AR-PI |  | Izolacje poziome cieplne i przeciwdźwiękowe z jednej warstwy płyt styropianowych ułożonej na sucho na wierzchu konstrukcji gr. 4cm | m2 | 37.495 |  | 8.35 | 313.08
P10
1010 | KNR 2-02w 1104/02 | AR-PB |  | Warstwy wyrównawcze pod posadzki z zaprawy cementowej grubości 20mm, zatarte na gładko; analogia: wylewka betonowa | m2 | 146.412 |  | 24.41 | 3573.92
P3
1011 | KNR 2-02w 1104/02 | AR-PB |  | Warstwy wyrównawcze pod posadzki z zaprawy cementowej grubości 20mm, zatarte na gładko; analogia: wylewka betonowa | m2 | 2875.124 |  | 24.41 | 70181.78
1012 | KNR 2-02w 1104/03 | AR-PB |  | Warstwy wyrównawcze pod posadzki z zaprawy cementowej - dodatek lub potrącenie za zmianę grubości o 10mm; analogia: wylewka betonowa | m2 | 2875.124 | 3.5 | 4.42 | 44478.17
1013 | KNR-W 2-02 0606/01 | AR-PB |  | Izolacje poziome podposadzkowe przeciwwilgociowe i przeciwwodne z folii polietylenowej szerokiej | m2 | 2875.124 |  | 13.63 | 39187.94
1014 | KNR-W 2-02 0608/03 | AR-PI |  | Izolacje poziome cieplne i przeciwdźwiękowe z jednej warstwy płyt styropianowych ułożonej na sucho na wierzchu konstrukcji gr. 5cm | m2 | 2875.124 |  | 7.87 | 22627.23
P2c
1015 | KNR K-04 0602/01 | KO-IM |  | Wykonanie izolacji poziomej z folii w płynie | m2 | 98.82 |  | 7.54 | 745.1
1016 | KNR 2-02w 1104/02 | AR-PB |  | Warstwy wyrównawcze pod posadzki z zaprawy cementowej grubości 20mm, zatarte na gładko; analogia: wylewka betonowa | m2 | 98.82 |  | 24.41 | 2412.2
1017 | KNR 2-02w 1104/03 | AR-PB |  | Warstwy wyrównawcze pod posadzki z zaprawy cementowej - dodatek lub potrącenie za zmianę grubości o 10mm; analogia: wylewka betonowa | m2 | 98.82 | 3.5 | 4.42 | 1528.75
1018 | KNR 2-02 1106/07 | AR-PB |  | Posadzki cementowe wraz z cokolikami - dopłata za zbrojenie posadzki siatką stalową | m2 | 98.82 |  | 6.47 | 639.37
1019 | KNR-W 2-02 0606/01 | AR-PB |  | Izolacje poziome podposadzkowe przeciwwilgociowe i przeciwwodne z folii polietylenowej szerokiej | m2 | 98.82 |  | 13.63 | 1346.92
1020 | KNR-W 2-02 0608/03 | AR-PI |  | Izolacje poziome cieplne i przeciwdźwiękowe z jednej warstwy płyt styropianowych ułożonej na sucho na wierzchu konstrukcji gr. 5cm | m2 | 98.82 |  | 7.87 | 777.71
| 3.9.1.2. |  | 45321000-3 | Warstwy podposadzkowe - Rektorat cz. 1 | m2 pu | 10144 |  | 13.11 | 133020.89
Parter
P10a, P10b
1021 | KNR 2-02w 1104/02 | AR-PB |  | Warstwy wyrównawcze pod posadzki z zaprawy cementowej grubości 20mm, zatarte na gładko; analogia: wylewka betonowa | m2 | 13.62 |  | 24.41 | 332.46
1022 | KNR 2-02w 1104/03 | AR-PB |  | Warstwy wyrównawcze pod posadzki z zaprawy cementowej - dodatek lub potrącenie za zmianę grubości o 10mm; analogia: wylewka betonowa | m2 | 13.62 | 2.5 | 4.42 | 150.5
1023 | KNR 2-02 1106/07 | AR-PB |  | Posadzki cementowe wraz z cokolikami - dopłata za zbrojenie posadzki siatką stalową | m2 | 13.62 |  | 6.47 | 88.12
1024 | KNR-W 2-02 0606/01 | AR-PB |  | Izolacje poziome podposadzkowe przeciwwilgociowe i przeciwwodne z folii polietylenowej szerokiej | m2 | 13.62 |  | 13.63 | 185.64
1025 | KNR-W 2-02 0608/03 | AR-PI |  | Izolacje poziome cieplne i przeciwdźwiękowe z jednej warstwy płyt styropianowych ułożonej na sucho na wierzchu konstrukcji gr. 4cm | m2 | 13.62 |  | 8.35 | 113.73
P10
1026 | KNR 2-02w 1104/02 | AR-PB |  | Warstwy wyrównawcze pod posadzki z zaprawy cementowej grubości 20mm, zatarte na gładko; analogia: wylewka betonowa | m2 | 14.048 |  | 24.41 | 342.91
P2b
1027 | KNR 2-02w 1104/02 | AR-PB |  | Warstwy wyrównawcze pod posadzki z zaprawy cementowej grubości 20mm, zatarte na gładko; analogia: wylewka betonowa | m2 | 8.85 |  | 24.41 | 216.03
1028 | KNR 2-02w 1104/03 | AR-PB |  | Warstwy wyrównawcze pod posadzki z zaprawy cementowej - dodatek lub potrącenie za zmianę grubości o 10mm; analogia: wylewka betonowa | m2 | 8.85 | 3.5 | 4.42 | 136.91
1029 | KNR 2-02 1106/07 | AR-PB |  | Posadzki cementowe wraz z cokolikami - dopłata za zbrojenie posadzki siatką stalową | m2 | 8.85 |  | 6.47 | 57.26
1030 | KNR-W 2-02 0606/01 | AR-PB |  | Izolacje poziome podposadzkowe przeciwwilgociowe i przeciwwodne z folii polietylenowej szerokiej | m2 | 8.85 |  | 13.63 | 120.63
1031 | KNR-W 2-02 0608/03 | AR-PI |  | Izolacje poziome cieplne i przeciwdźwiękowe z jednej warstwy płyt styropianowych ułożonej na sucho na wierzchu konstrukcji gr. 5cm | m2 | 8.85 |  | 7.87 | 69.65
I piętro
P10a,b
1032 | KNR 2-02w 1104/02 | AR-PB |  | Warstwy wyrównawcze pod posadzki z zaprawy cementowej grubości 20mm, zatarte na gładko; analogia: wylewka betonowa | m2 | 10.87 |  | 24.41 | 265.34
1033 | KNR 2-02w 1104/03 | AR-PB |  | Warstwy wyrównawcze pod posadzki z zaprawy cementowej - dodatek lub potrącenie za zmianę grubości o 10mm; analogia: wylewka betonowa | m2 | 10.87 | 2.5 | 4.42 | 120.11
1034 | KNR 2-02 1106/07 | AR-PB |  | Posadzki cementowe wraz z cokolikami - dopłata za zbrojenie posadzki siatką stalową | m2 | 10.87 |  | 6.47 | 70.33
1035 | KNR-W 2-02 0606/01 | AR-PB |  | Izolacje poziome podposadzkowe przeciwwilgociowe i przeciwwodne z folii polietylenowej szerokiej | m2 | 10.87 |  | 13.63 | 148.16
1036 | KNR-W 2-02 0608/03 | AR-PI |  | Izolacje poziome cieplne i przeciwdźwiękowe z jednej warstwy płyt styropianowych ułożonej na sucho na wierzchu konstrukcji gr. 4cm | m2 | 10.87 |  | 8.35 | 90.76
P10
1037 | KNR 2-02w 1104/02 | AR-PB |  | Warstwy wyrównawcze pod posadzki z zaprawy cementowej grubości 20mm, zatarte na gładko; analogia: wylewka betonowa | m2 | 13.44 |  | 24.41 | 328.07
P3
1038 | KNR 2-02w 1104/02 | AR-PB |  | Warstwy wyrównawcze pod posadzki z zaprawy cementowej grubości 20mm, zatarte na gładko; analogia: wylewka betonowa | m2 | 589.85 |  | 24.41 | 14398.24
1039 | KNR 2-02w 1104/03 | AR-PB |  | Warstwy wyrównawcze pod posadzki z zaprawy cementowej - dodatek lub potrącenie za zmianę grubości o 10mm; analogia: wylewka betonowa | m2 | 589.85 | 3.5 | 4.42 | 9124.98
1040 | KNR-W 2-02 0606/01 | AR-PB |  | Izolacje poziome podposadzkowe przeciwwilgociowe i przeciwwodne z folii polietylenowej szerokiej | m2 | 589.85 |  | 13.63 | 8039.66
1041 | KNR-W 2-02 0608/03 | AR-PI |  | Izolacje poziome cieplne i przeciwdźwiękowe z jednej warstwy płyt styropianowych ułożonej na sucho na wierzchu konstrukcji gr. 5cm | m2 | 589.85 |  | 7.87 | 4642.12
P2c
1042 | KNR K-04 0602/01 | KO-IM |  | Wykonanie izolacji poziomej z folii w płynie | m2 | 54.13 |  | 7.54 | 408.14
1043 | KNR 2-02w 1104/02 | AR-PB |  | Warstwy wyrównawcze pod posadzki z zaprawy cementowej grubości 20mm, zatarte na gładko; analogia: wylewka betonowa | m2 | 54.13 |  | 24.41 | 1321.31
1044 | KNR 2-02w 1104/03 | AR-PB |  | Warstwy wyrównawcze pod posadzki z zaprawy cementowej - dodatek lub potrącenie za zmianę grubości o 10mm; analogia: wylewka betonowa | m2 | 54.13 | 3.5 | 4.42 | 837.39
1045 | KNR 2-02 1106/07 | AR-PB |  | Posadzki cementowe wraz z cokolikami - dopłata za zbrojenie posadzki siatką stalową | m2 | 54.13 |  | 6.47 | 350.22
1046 | KNR-W 2-02 0606/01 | AR-PB |  | Izolacje poziome podposadzkowe przeciwwilgociowe i przeciwwodne z folii polietylenowej szerokiej | m2 | 54.13 |  | 13.63 | 737.79
1047 | KNR-W 2-02 0608/03 | AR-PI |  | Izolacje poziome cieplne i przeciwdźwiękowe z jednej warstwy płyt styropianowych ułożonej na sucho na wierzchu konstrukcji gr. 5cm | m2 | 54.13 |  | 7.87 | 426
II piętro
P10a, b
1048 | KNR 2-02w 1104/02 | AR-PB |  | Warstwy wyrównawcze pod posadzki z zaprawy cementowej grubości 20mm, zatarte na gładko; analogia: wylewka betonowa | m2 | 10.87 |  | 24.41 | 265.34
1049 | KNR 2-02w 1104/03 | AR-PB |  | Warstwy wyrównawcze pod posadzki z zaprawy cementowej - dodatek lub potrącenie za zmianę grubości o 10mm; analogia: wylewka betonowa | m2 | 10.87 | 2.5 | 4.42 | 120.11
1050 | KNR 2-02 1106/07 | AR-PB |  | Posadzki cementowe wraz z cokolikami - dopłata za zbrojenie posadzki siatką stalową | m2 | 10.87 |  | 6.47 | 70.33
1051 | KNR-W 2-02 0606/01 | AR-PB |  | Izolacje poziome podposadzkowe przeciwwilgociowe i przeciwwodne z folii polietylenowej szerokiej | m2 | 10.87 |  | 13.63 | 148.16
1052 | KNR-W 2-02 0608/03 | AR-PI |  | Izolacje poziome cieplne i przeciwdźwiękowe z jednej warstwy płyt styropianowych ułożonej na sucho na wierzchu konstrukcji gr. 4cm | m2 | 10.87 |  | 8.35 | 90.76
P10
1053 | KNR 2-02w 1104/02 | AR-PB |  | Warstwy wyrównawcze pod posadzki z zaprawy cementowej grubości 20mm, zatarte na gładko; analogia: wylewka betonowa | m2 | 13.44 |  | 24.41 | 328.07
P3
1054 | KNR 2-02w 1104/02 | AR-PB |  | Warstwy wyrównawcze pod posadzki z zaprawy cementowej grubości 20mm, zatarte na gładko; analogia: wylewka betonowa | m2 | 687.89 |  | 24.41 | 16791.39
1055 | KNR 2-02w 1104/03 | AR-PB |  | Warstwy wyrównawcze pod posadzki z zaprawy cementowej - dodatek lub potrącenie za zmianę grubości o 10mm; analogia: wylewka betonowa | m2 | 687.89 | 3.5 | 4.42 | 10641.66
1056 | KNR-W 2-02 0606/01 | AR-PB |  | Izolacje poziome podposadzkowe przeciwwilgociowe i przeciwwodne z folii polietylenowej szerokiej | m2 | 687.89 |  | 13.63 | 9375.94
1057 | KNR-W 2-02 0608/03 | AR-PI |  | Izolacje poziome cieplne i przeciwdźwiękowe z jednej warstwy płyt styropianowych ułożonej na sucho na wierzchu konstrukcji gr. 5cm | m2 | 687.89 |  | 7.87 | 5413.69
P2c
1058 | KNR K-04 0602/01 | KO-IM |  | Wykonanie izolacji poziomej z folii w płynie | m2 | 39.07 |  | 7.54 | 294.59
1059 | KNR 2-02w 1104/02 | AR-PB |  | Warstwy wyrównawcze pod posadzki z zaprawy cementowej grubości 20mm, zatarte na gładko; analogia: wylewka betonowa | m2 | 39.07 |  | 24.41 | 953.7
1060 | KNR 2-02w 1104/03 | AR-PB |  | Warstwy wyrównawcze pod posadzki z zaprawy cementowej - dodatek lub potrącenie za zmianę grubości o 10mm; analogia: wylewka betonowa | m2 | 39.07 | 3.5 | 4.42 | 604.41
1061 | KNR 2-02 1106/07 | AR-PB |  | Posadzki cementowe wraz z cokolikami - dopłata za zbrojenie posadzki siatką stalową | m2 | 39.07 |  | 6.47 | 252.78
1062 | KNR-W 2-02 0606/01 | AR-PB |  | Izolacje poziome podposadzkowe przeciwwilgociowe i przeciwwodne z folii polietylenowej szerokiej | m2 | 39.07 |  | 13.63 | 532.52
1063 | KNR-W 2-02 0608/03 | AR-PI |  | Izolacje poziome cieplne i przeciwdźwiękowe z jednej warstwy płyt styropianowych ułożonej na sucho na wierzchu konstrukcji gr. 5cm | m2 | 39.07 |  | 7.87 | 307.48
III piętro
P10a,b
1064 | KNR 2-02w 1104/02 | AR-PB |  | Warstwy wyrównawcze pod posadzki z zaprawy cementowej grubości 20mm, zatarte na gładko; analogia: wylewka betonowa | m2 | 10.87 |  | 24.41 | 265.34
1065 | KNR 2-02w 1104/03 | AR-PB |  | Warstwy wyrównawcze pod posadzki z zaprawy cementowej - dodatek lub potrącenie za zmianę grubości o 10mm; analogia: wylewka betonowa | m2 | 10.87 | 2.5 | 4.42 | 120.11
1066 | KNR 2-02 1106/07 | AR-PB |  | Posadzki cementowe wraz z cokolikami - dopłata za zbrojenie posadzki siatką stalową | m2 | 10.87 |  | 6.47 | 70.33
1067 | KNR-W 2-02 0606/01 | AR-PB |  | Izolacje poziome podposadzkowe przeciwwilgociowe i przeciwwodne z folii polietylenowej szerokiej | m2 | 10.87 |  | 13.63 | 148.16
1068 | KNR-W 2-02 0608/03 | AR-PI |  | Izolacje poziome cieplne i przeciwdźwiękowe z jednej warstwy płyt styropianowych ułożonej na sucho na wierzchu konstrukcji gr. 4cm | m2 | 10.87 |  | 8.35 | 90.76
P10
1069 | KNR 2-02w 1104/02 | AR-PB |  | Warstwy wyrównawcze pod posadzki z zaprawy cementowej grubości 20mm, zatarte na gładko; analogia: wylewka betonowa | m2 | 13.44 |  | 24.41 | 328.07
P3
1070 | KNR 2-02w 1104/02 | AR-PB |  | Warstwy wyrównawcze pod posadzki z zaprawy cementowej grubości 20mm, zatarte na gładko; analogia: wylewka betonowa | m2 | 647.43 |  | 24.41 | 15803.77
1071 | KNR 2-02w 1104/03 | AR-PB |  | Warstwy wyrównawcze pod posadzki z zaprawy cementowej - dodatek lub potrącenie za zmianę grubości o 10mm; analogia: wylewka betonowa | m2 | 647.43 | 3.5 | 4.42 | 10015.74
1072 | KNR-W 2-02 0606/01 | AR-PB |  | Izolacje poziome podposadzkowe przeciwwilgociowe i przeciwwodne z folii polietylenowej szerokiej | m2 | 647.43 |  | 13.63 | 8824.47
1073 | KNR-W 2-02 0608/03 | AR-PI |  | Izolacje poziome cieplne i przeciwdźwiękowe z jednej warstwy płyt styropianowych ułożonej na sucho na wierzchu konstrukcji gr. 5cm | m2 | 647.43 |  | 7.87 | 5095.27
P2c
1074 | KNR K-04 0602/01 | KO-IM |  | Wykonanie izolacji poziomej z folii w płynie | m2 | 39.07 |  | 7.54 | 294.59
1075 | KNR 2-02w 1104/02 | AR-PB |  | Warstwy wyrównawcze pod posadzki z zaprawy cementowej grubości 20mm, zatarte na gładko; analogia: wylewka betonowa | m2 | 39.07 |  | 24.41 | 953.7
1076 | KNR 2-02w 1104/03 | AR-PB |  | Warstwy wyrównawcze pod posadzki z zaprawy cementowej - dodatek lub potrącenie za zmianę grubości o 10mm; analogia: wylewka betonowa | m2 | 39.07 | 3.5 | 4.42 | 604.41
1077 | KNR 2-02 1106/07 | AR-PB |  | Posadzki cementowe wraz z cokolikami - dopłata za zbrojenie posadzki siatką stalową | m2 | 39.07 |  | 6.47 | 252.78
1078 | KNR-W 2-02 0606/01 | AR-PB |  | Izolacje poziome podposadzkowe przeciwwilgociowe i przeciwwodne z folii polietylenowej szerokiej | m2 | 39.07 |  | 13.63 | 532.52
1079 | KNR-W 2-02 0608/03 | AR-PI |  | Izolacje poziome cieplne i przeciwdźwiękowe z jednej warstwy płyt styropianowych ułożonej na sucho na wierzchu konstrukcji gr. 5cm | m2 | 39.07 |  | 7.87 | 307.48
| 3.9.1.3. |  | 45321000-3 | Warstwy podposadzkowe - Rektorat cz. 2 | m2 pu | 10144 |  | 29.93 | 303564.17
Piwnica
P1b
1080 | KNR 2-02u2 0618/03 | KO-IP |  | Izolacje przeciwwilgociowe poziome z papy zgrzewalnej w pomieszczeniach o powierzchni ponad 5m2 | m2 | 459.816 | 2 | 24.02 | 22089.56
1081 | KNR 2-02 1101/01 | AR-PB |  | Podkłady betonowe na podłożu gruntowym | m3 | 45.982 |  | 335.81 | 15441.22
1082 | KNR 2-02 1101/07 | AR-PB |  | Podkłady z ubitych materiałów sypkich na podłożu gruntowym | m3 | 91.963 |  | 175.24 | 16115.6
1083 | KNR 2-01 0236/01 | AR-PB |  | Zagęszczenie nasypów ubijakami mechanicznymi, grunt sypki kategorii I-III | m3 | 91.963 |  | 6.48 | 595.92
Parter
P2b
1084 | KNR 2-02w 1104/02 | AR-PB |  | Warstwy wyrównawcze pod posadzki z zaprawy cementowej grubości 20mm, zatarte na gładko; analogia: wylewka betonowa | m2 | 245.71 |  | 24.41 | 5997.78
1085 | KNR 2-02w 1104/03 | AR-PB |  | Warstwy wyrównawcze pod posadzki z zaprawy cementowej - dodatek lub potrącenie za zmianę grubości o 10mm; analogia: wylewka betonowa | m2 | 245.71 | 3.5 | 4.42 | 3801.13
1086 | KNR 2-02 1106/07 | AR-PB |  | Posadzki cementowe wraz z cokolikami - dopłata za zbrojenie posadzki siatką stalową | m2 | 245.71 |  | 6.47 | 1589.74
1087 | KNR-W 2-02 0606/01 | AR-PB |  | Izolacje poziome podposadzkowe przeciwwilgociowe i przeciwwodne z folii polietylenowej szerokiej | m2 | 245.71 |  | 13.63 | 3349.03
1088 | KNR-W 2-02 0608/03 | AR-PI |  | Izolacje poziome cieplne i przeciwdźwiękowe z jednej warstwy płyt styropianowych ułożonej na sucho na wierzchu konstrukcji gr. 5cm | m2 | 245.71 |  | 7.87 | 1933.74
P2a
1089 | KNR 2-02w 1104/02 | AR-PB |  | Warstwy wyrównawcze pod posadzki z zaprawy cementowej grubości 20mm, zatarte na gładko; analogia: wylewka betonowa | m2 | 151.8 |  | 24.41 | 3705.44
1090 | KNR 2-02w 1104/03 | AR-PB |  | Warstwy wyrównawcze pod posadzki z zaprawy cementowej - dodatek lub potrącenie za zmianę grubości o 10mm; analogia: wylewka betonowa | m2 | 151.8 | 3.5 | 4.42 | 2348.35
1091 | KNR-W 2-02 0606/01 | AR-PB |  | Izolacje poziome podposadzkowe przeciwwilgociowe i przeciwwodne z folii polietylenowej szerokiej | m2 | 151.8 |  | 13.63 | 2069.03
1092 | KNR-W 2-02 0608/03 | AR-PI |  | Izolacje poziome cieplne i przeciwdźwiękowe z jednej warstwy płyt styropianowych ułożonej na sucho na wierzchu konstrukcji gr. 5cm | m2 | 151.8 |  | 7.87 | 1194.67
P2c
1093 | KNR K-04 0602/01 | KO-IM |  | Wykonanie izolacji poziomej z folii w płynie | m2 | 9.44 |  | 7.54 | 71.18
1094 | KNR 2-02w 1104/02 | AR-PB |  | Warstwy wyrównawcze pod posadzki z zaprawy cementowej grubości 20mm, zatarte na gładko; analogia: wylewka betonowa | m2 | 9.44 |  | 24.41 | 230.43
1095 | KNR 2-02w 1104/03 | AR-PB |  | Warstwy wyrównawcze pod posadzki z zaprawy cementowej - dodatek lub potrącenie za zmianę grubości o 10mm; analogia: wylewka betonowa | m2 | 9.44 | 3.5 | 4.42 | 146.04
1096 | KNR 2-02 1106/07 | AR-PB |  | Posadzki cementowe wraz z cokolikami - dopłata za zbrojenie posadzki siatką stalową | m2 | 9.44 |  | 6.47 | 61.08
1097 | KNR-W 2-02 0606/01 | AR-PB |  | Izolacje poziome podposadzkowe przeciwwilgociowe i przeciwwodne z folii polietylenowej szerokiej | m2 | 9.44 |  | 13.63 | 128.67
1098 | KNR-W 2-02 0608/03 | AR-PI |  | Izolacje poziome cieplne i przeciwdźwiękowe z jednej warstwy płyt styropianowych ułożonej na sucho na wierzchu konstrukcji gr. 5cm | m2 | 9.44 |  | 7.87 | 74.29
P5
1099 | KNR AT-09 0202/02 | AR-PB |  | Warstwa filtracyjna odwodnienia; analogia: Żwir okrągły okrągły frakcji 5/8mm - gr. 4 do 13cm | m2 | 534 |  | 11.33 | 6050.22
1100 | KNR AT-04 0101/01 | AR-DA |  | Warstwa wzmacniająca grunt pod warstwy technologiczne z geowłókniny o szerokości 5m | m2 | 534 |  | 5.05 | 2696.7
1101 | KNR-W 2-02 0608/03 | AR-PI |  | Izolacje poziome cieplne i przeciwdźwiękowe z jednej warstwy płyt styropianowych ułożonej na sucho na wierzchu konstrukcji; analogia : polistyren ekstrudowany gr. 10cm | m2 | 534 |  | 62.09 | 33156.06
1102 | KNR 2-02u2 0618/03 | KO-IP |  | Izolacje przeciwwilgociowe poziome z papy zgrzewalnej w pomieszczeniach o powierzchni ponad 5m2 | m2 | 534 | 2 | 24.02 | 25653.36
1103 | KNR 2-02w 1104/02 | AR-PB |  | Warstwy wyrównawcze pod posadzki z zaprawy cementowej grubości 20mm, zatarte na gładko; analogia: szlichta betonowa | m2 | 534 |  | 24.41 | 13034.94
1104 | KNR 2-02w 1104/03 | AR-PB |  | Warstwy wyrównawcze pod posadzki z zaprawy cementowej - dodatek lub potrącenie za zmianę grubości o 10mm; analogia: szlichta betonowa | m2 | 534 | 2.5 | 4.42 | 5900.7
P5b
1105 | KNR AT-09 0202/02 | AR-PB |  | Warstwa filtracyjna odwodnienia; analogia: Żwir okrągły okrągły frakcji 5/8mm - gr. 4 do 13cm | m2 | 42.75 |  | 11.33 | 484.36
1106 | KNR 2-02 1101/07 | AR-PB |  | Podkłady z ubitych materiałów sypkich na podłożu gruntowym - gr. 0 do 58cm | m3 | 12.398 |  | 175.24 | 2172.63
1107 | KNR 2-01 0236/01 | AR-PB |  | Zagęszczenie nasypów ubijakami mechanicznymi, grunt sypki kategorii I-III | m3 | 12.398 |  | 6.48 | 80.34
1108 | KNR AT-04 0101/01 | AR-PB |  | Warstwa wzmacniająca grunt pod warstwy technologiczne z geowłókniny o szerokości 5m | m2 | 42.75 |  | 5.05 | 215.89
P5c
1109 | KNR AT-09 0202/02 | AR-PB |  | Warstwa filtracyjna odwodnienia; analogia: Żwir okrągły okrągły frakcji 5/8mm - gr. 4 do 13cm | m2 | 75.18 |  | 11.33 | 851.79
1110 | KNR AT-04 0101/01 | AR-DA |  | Warstwa wzmacniająca grunt pod warstwy technologiczne z geowłókniny o szerokości 5m | m2 | 75.18 |  | 5.05 | 379.66
1111 | KNR-W 2-02 0608/03 | AR-PI |  | Izolacje poziome cieplne i przeciwdźwiękowe z jednej warstwy płyt styropianowych ułożonej na sucho na wierzchu konstrukcji; analogia : polistyren ekstrudowany gr. 10cm | m2 | 75.18 |  | 62.09 | 4667.93
1112 | KNR 2-02u2 0618/03 | KO-IP |  | Izolacje przeciwwilgociowe poziome z papy zgrzewalnej w pomieszczeniach o powierzchni ponad 5m2 | m2 | 75.18 | 2 | 24.02 | 3611.65
1113 | KNR 2-02w 1104/02 | AR-PB |  | Warstwy wyrównawcze pod posadzki z zaprawy cementowej grubości 20mm, zatarte na gładko; analogia: szlichta betonowa | m2 | 75.18 |  | 24.41 | 1835.14
1114 | KNR 2-02w 1104/03 | AR-PB |  | Warstwy wyrównawcze pod posadzki z zaprawy cementowej - dodatek lub potrącenie za zmianę grubości o 10mm; analogia: szlichta betonowa | m2 | 75.18 | 2.5 | 4.42 | 830.74
I piętro
P3
1115 | KNR 2-02w 1104/02 | AR-PB |  | Warstwy wyrównawcze pod posadzki z zaprawy cementowej grubości 20mm, zatarte na gładko; analogia: wylewka betonowa | m2 | 207.86 |  | 24.41 | 5073.86
1116 | KNR 2-02w 1104/03 | AR-PB |  | Warstwy wyrównawcze pod posadzki z zaprawy cementowej - dodatek lub potrącenie za zmianę grubości o 10mm; analogia: wylewka betonowa | m2 | 207.86 | 3.5 | 4.42 | 3215.59
1117 | KNR-W 2-02 0606/01 | AR-PB |  | Izolacje poziome podposadzkowe przeciwwilgociowe i przeciwwodne z folii polietylenowej szerokiej | m2 | 207.86 |  | 13.63 | 2833.13
1118 | KNR-W 2-02 0608/03 | AR-PI |  | Izolacje poziome cieplne i przeciwdźwiękowe z jednej warstwy płyt styropianowych ułożonej na sucho na wierzchu konstrukcji gr. 5cm | m2 | 207.86 |  | 7.87 | 1635.86
II piętro
P3
1119 | KNR 2-02w 1104/02 | AR-PB |  | Warstwy wyrównawcze pod posadzki z zaprawy cementowej grubości 20mm, zatarte na gładko; analogia: wylewka betonowa | m2 | 194.82 |  | 24.41 | 4755.56
1120 | KNR 2-02w 1104/03 | AR-PB |  | Warstwy wyrównawcze pod posadzki z zaprawy cementowej - dodatek lub potrącenie za zmianę grubości o 10mm; analogia: wylewka betonowa | m2 | 194.82 | 3.5 | 4.42 | 3013.87
1121 | KNR-W 2-02 0606/01 | AR-PB |  | Izolacje poziome podposadzkowe przeciwwilgociowe i przeciwwodne z folii polietylenowej szerokiej | m2 | 194.82 |  | 13.63 | 2655.4
1122 | KNR-W 2-02 0608/03 | AR-PI |  | Izolacje poziome cieplne i przeciwdźwiękowe z jednej warstwy płyt styropianowych ułożonej na sucho na wierzchu konstrukcji gr. 5cm | m2 | 194.82 |  | 7.87 | 1533.23
P2c
1123 | KNR K-04 0602/01 | KO-IM |  | Wykonanie izolacji poziomej z folii w płynie | m2 | 12.28 |  | 7.54 | 92.59
1124 | KNR 2-02w 1104/02 | AR-PB |  | Warstwy wyrównawcze pod posadzki z zaprawy cementowej grubości 20mm, zatarte na gładko; analogia: wylewka betonowa | m2 | 12.28 |  | 24.41 | 299.75
1125 | KNR 2-02w 1104/03 | AR-PB |  | Warstwy wyrównawcze pod posadzki z zaprawy cementowej - dodatek lub potrącenie za zmianę grubości o 10mm; analogia: wylewka betonowa | m2 | 12.28 | 3.5 | 4.42 | 189.97
1126 | KNR 2-02 1106/07 | AR-PB |  | Posadzki cementowe wraz z cokolikami - dopłata za zbrojenie posadzki siatką stalową | m2 | 12.28 |  | 6.47 | 79.45
1127 | KNR-W 2-02 0606/01 | AR-PB |  | Izolacje poziome podposadzkowe przeciwwilgociowe i przeciwwodne z folii polietylenowej szerokiej | m2 | 12.28 |  | 13.63 | 167.38
1128 | KNR-W 2-02 0608/03 | AR-PI |  | Izolacje poziome cieplne i przeciwdźwiękowe z jednej warstwy płyt styropianowych ułożonej na sucho na wierzchu konstrukcji gr. 5cm | m2 | 12.28 |  | 7.87 | 96.64
III piętro
P3
1129 | KNR 2-02w 1104/02 | AR-PB |  | Warstwy wyrównawcze pod posadzki z zaprawy cementowej grubości 20mm, zatarte na gładko; analogia: wylewka betonowa | m2 | 150.57 |  | 24.41 | 3675.41
1130 | KNR 2-02w 1104/03 | AR-PB |  | Warstwy wyrównawcze pod posadzki z zaprawy cementowej - dodatek lub potrącenie za zmianę grubości o 10mm; analogia: wylewka betonowa | m2 | 150.57 | 3.5 | 4.42 | 2329.32
1131 | KNR-W 2-02 0606/01 | AR-PB |  | Izolacje poziome podposadzkowe przeciwwilgociowe i przeciwwodne z folii polietylenowej szerokiej | m2 | 150.57 |  | 13.63 | 2052.27
1132 | KNR-W 2-02 0608/03 | AR-PI |  | Izolacje poziome cieplne i przeciwdźwiękowe z jednej warstwy płyt styropianowych ułożonej na sucho na wierzchu konstrukcji gr. 5cm | m2 | 150.57 |  | 7.87 | 1184.99
P2c
1133 | KNR K-04 0602/01 | KO-IM |  | Wykonanie izolacji poziomej z folii w płynie | m2 | 12.28 |  | 7.54 | 92.59
1134 | KNR 2-02w 1104/02 | AR-PB |  | Warstwy wyrównawcze pod posadzki z zaprawy cementowej grubości 20mm, zatarte na gładko; analogia: wylewka betonowa | m2 | 12.28 |  | 24.41 | 299.75
1135 | KNR 2-02w 1104/03 | AR-PB |  | Warstwy wyrównawcze pod posadzki z zaprawy cementowej - dodatek lub potrącenie za zmianę grubości o 10mm; analogia: wylewka betonowa | m2 | 12.28 | 3.5 | 4.42 | 189.97
1136 | KNR 2-02 1106/07 | AR-PB |  | Posadzki cementowe wraz z cokolikami - dopłata za zbrojenie posadzki siatką stalową | m2 | 12.28 |  | 6.47 | 79.45
1137 | KNR-W 2-02 0606/01 | AR-PB |  | Izolacje poziome podposadzkowe przeciwwilgociowe i przeciwwodne z folii polietylenowej szerokiej | m2 | 12.28 |  | 13.63 | 167.38
1138 | KNR-W 2-02 0608/03 | AR-PI |  | Izolacje poziome cieplne i przeciwdźwiękowe z jednej warstwy płyt styropianowych ułożonej na sucho na wierzchu konstrukcji gr. 5cm | m2 | 12.28 |  | 7.87 | 96.64
IV piętro
P10a, b
1139 | KNR 2-02w 1104/02 | AR-PB |  | Warstwy wyrównawcze pod posadzki z zaprawy cementowej grubości 20mm, zatarte na gładko; analogia: wylewka betonowa | m2 | 10.87 |  | 24.41 | 265.34
1140 | KNR 2-02w 1104/03 | AR-PB |  | Warstwy wyrównawcze pod posadzki z zaprawy cementowej - dodatek lub potrącenie za zmianę grubości o 10mm; analogia: wylewka betonowa | m2 | 10.87 | 2.5 | 4.42 | 120.11
1141 | KNR 2-02 1106/07 | AR-PB |  | Posadzki cementowe wraz z cokolikami - dopłata za zbrojenie posadzki siatką stalową | m2 | 10.87 |  | 6.47 | 70.33
1142 | KNR-W 2-02 0606/01 | AR-PB |  | Izolacje poziome podposadzkowe przeciwwilgociowe i przeciwwodne z folii polietylenowej szerokiej | m2 | 10.87 |  | 13.63 | 148.16
1143 | KNR-W 2-02 0608/03 | AR-PI |  | Izolacje poziome cieplne i przeciwdźwiękowe z jednej warstwy płyt styropianowych ułożonej na sucho na wierzchu konstrukcji gr. 4cm | m2 | 10.87 |  | 8.35 | 90.76
P10
1144 | KNR 2-02w 1104/02 | AR-PB |  | Warstwy wyrównawcze pod posadzki z zaprawy cementowej grubości 20mm, zatarte na gładko; analogia: wylewka betonowa | m2 | 13.44 |  | 24.41 | 328.07
P2c
1145 | KNR K-04 0602/01 | KO-IM |  | Wykonanie izolacji poziomej z folii w płynie | m2 | 39.43 |  | 7.54 | 297.3
1146 | KNR 2-02w 1104/02 | AR-PB |  | Warstwy wyrównawcze pod posadzki z zaprawy cementowej grubości 20mm, zatarte na gładko; analogia: wylewka betonowa | m2 | 39.43 |  | 24.41 | 962.49
1147 | KNR 2-02w 1104/03 | AR-PB |  | Warstwy wyrównawcze pod posadzki z zaprawy cementowej - dodatek lub potrącenie za zmianę grubości o 10mm; analogia: wylewka betonowa | m2 | 39.43 | 3.5 | 4.42 | 609.98
1148 | KNR 2-02 1106/07 | AR-PB |  | Posadzki cementowe wraz z cokolikami - dopłata za zbrojenie posadzki siatką stalową | m2 | 39.43 |  | 6.47 | 255.11
1149 | KNR-W 2-02 0606/01 | AR-PB |  | Izolacje poziome podposadzkowe przeciwwilgociowe i przeciwwodne z folii polietylenowej szerokiej | m2 | 39.43 |  | 13.63 | 537.43
1150 | KNR-W 2-02 0608/03 | AR-PI |  | Izolacje poziome cieplne i przeciwdźwiękowe z jednej warstwy płyt styropianowych ułożonej na sucho na wierzchu konstrukcji gr. 5cm | m2 | 39.43 |  | 7.87 | 310.31
P3
1151 | KNR 2-02w 1104/02 | AR-PB |  | Warstwy wyrównawcze pod posadzki z zaprawy cementowej grubości 20mm, zatarte na gładko; analogia: wylewka betonowa | m2 | 191.56 |  | 24.41 | 4675.98
1152 | KNR 2-02w 1104/03 | AR-PB |  | Warstwy wyrównawcze pod posadzki z zaprawy cementowej - dodatek lub potrącenie za zmianę grubości o 10mm; analogia: wylewka betonowa | m2 | 191.56 | 3.5 | 4.42 | 2963.43
1153 | KNR-W 2-02 0606/01 | AR-PB |  | Izolacje poziome podposadzkowe przeciwwilgociowe i przeciwwodne z folii polietylenowej szerokiej | m2 | 191.56 |  | 13.63 | 2610.96
1154 | KNR-W 2-02 0608/03 | AR-PI |  | Izolacje poziome cieplne i przeciwdźwiękowe z jednej warstwy płyt styropianowych ułożonej na sucho na wierzchu konstrukcji gr. 5cm | m2 | 191.56 |  | 7.87 | 1507.58
V piętro
P10a,b
1155 | KNR 2-02w 1104/02 | AR-PB |  | Warstwy wyrównawcze pod posadzki z zaprawy cementowej grubości 20mm, zatarte na gładko; analogia: wylewka betonowa | m2 | 10.87 |  | 24.41 | 265.34
1156 | KNR 2-02w 1104/03 | AR-PB |  | Warstwy wyrównawcze pod posadzki z zaprawy cementowej - dodatek lub potrącenie za zmianę grubości o 10mm; analogia: wylewka betonowa | m2 | 10.87 | 2.5 | 4.42 | 120.11
1157 | KNR 2-02 1106/07 | AR-PB |  | Posadzki cementowe wraz z cokolikami - dopłata za zbrojenie posadzki siatką stalową | m2 | 10.87 |  | 6.47 | 70.33
1158 | KNR-W 2-02 0606/01 | AR-PB |  | Izolacje poziome podposadzkowe przeciwwilgociowe i przeciwwodne z folii polietylenowej szerokiej | m2 | 10.87 |  | 13.63 | 148.16
1159 | KNR-W 2-02 0608/03 | AR-PI |  | Izolacje poziome cieplne i przeciwdźwiękowe z jednej warstwy płyt styropianowych ułożonej na sucho na wierzchu konstrukcji gr. 4cm | m2 | 10.87 |  | 8.35 | 90.76
P10
1160 | KNR 2-02w 1104/02 | AR-PB |  | Warstwy wyrównawcze pod posadzki z zaprawy cementowej grubości 20mm, zatarte na gładko; analogia: wylewka betonowa | m2 | 13.44 |  | 24.41 | 328.07
P2c
1161 | KNR K-04 0602/01 | KO-IM |  | Wykonanie izolacji poziomej z folii w płynie | m2 | 36.65 |  | 7.54 | 276.34
1162 | KNR 2-02w 1104/02 | AR-PB |  | Warstwy wyrównawcze pod posadzki z zaprawy cementowej grubości 20mm, zatarte na gładko; analogia: wylewka betonowa | m2 | 36.65 |  | 24.41 | 894.63
1163 | KNR 2-02w 1104/03 | AR-PB |  | Warstwy wyrównawcze pod posadzki z zaprawy cementowej - dodatek lub potrącenie za zmianę grubości o 10mm; analogia: wylewka betonowa | m2 | 36.65 | 3.5 | 4.42 | 566.98
1164 | KNR 2-02 1106/07 | AR-PB |  | Posadzki cementowe wraz z cokolikami - dopłata za zbrojenie posadzki siatką stalową | m2 | 36.65 |  | 6.47 | 237.13
1165 | KNR-W 2-02 0606/01 | AR-PB |  | Izolacje poziome podposadzkowe przeciwwilgociowe i przeciwwodne z folii polietylenowej szerokiej | m2 | 36.65 |  | 13.63 | 499.54
1166 | KNR-W 2-02 0608/03 | AR-PI |  | Izolacje poziome cieplne i przeciwdźwiękowe z jednej warstwy płyt styropianowych ułożonej na sucho na wierzchu konstrukcji gr. 5cm | m2 | 36.65 |  | 7.87 | 288.44
P3
1167 | KNR 2-02w 1104/02 | AR-PB |  | Warstwy wyrównawcze pod posadzki z zaprawy cementowej grubości 20mm, zatarte na gładko; analogia: wylewka betonowa | m2 | 375.87 |  | 24.41 | 9174.99
1168 | KNR 2-02w 1104/03 | AR-PB |  | Warstwy wyrównawcze pod posadzki z zaprawy cementowej - dodatek lub potrącenie za zmianę grubości o 10mm; analogia: wylewka betonowa | m2 | 375.87 | 3.5 | 4.42 | 5814.71
1169 | KNR-W 2-02 0606/01 | AR-PB |  | Izolacje poziome podposadzkowe przeciwwilgociowe i przeciwwodne z folii polietylenowej szerokiej | m2 | 375.87 |  | 13.63 | 5123.11
1170 | KNR-W 2-02 0608/03 | AR-PI |  | Izolacje poziome cieplne i przeciwdźwiękowe z jednej warstwy płyt styropianowych ułożonej na sucho na wierzchu konstrukcji gr. 5cm | m2 | 375.87 |  | 7.87 | 2958.1
P9
1171 | KNR AT-09 0202/02 | AR-PB |  | Warstwa filtracyjna odwodnienia; analogia: Żwir okrągły okrągły frakcji 5/8mm | m2 | 8 |  | 10 | 80
1172 | KNR AT-04 0101/01 | AR-DA |  | Warstwa wzmacniająca grunt pod warstwy technologiczne z geowłókniny o szerokości 5m | m2 | 8 |  | 5.05 | 40.4
1173 | KNR 2-02u2 0618/03 | KO-IP |  | Izolacje przeciwwilgociowe poziome z papy zgrzewalnej w pomieszczeniach o powierzchni ponad 5m2 | m2 | 8 | 2 | 24.02 | 384.32
1174 | KNR 2-02u2 0618/03 | KO-IP |  | Izolacje przeciwwilgociowe poziome z papy zgrzewalnej w pomieszczeniach o powierzchni ponad 5m2; analogia : papa podkładowa | m2 | 8 |  | 27.26 | 218.08
1175 | KNR-W 2-02 0608/03 | AR-PI |  | Izolacje poziome cieplne i przeciwdźwiękowe z jednej warstwy płyt styropianowych ułożonej na sucho na wierzchu konstrukcji; analogia : polistyren ekstrudowany gr. 14cm | m2 | 8 |  | 85.7 | 685.6
1176 | KNR K-04 0602/01 | KO-IM |  | Wykonanie izolacji poziomej z folii w płynie | m2 | 8 |  | 7.54 | 60.32
1177 | KNR-W 2-02 1104/01 | AR-PB |  | Warstwy wyrównawcze pod posadzki z zaprawy cementowej grubości 20mm, zatarte na ostro | m2 | 8 |  | 16.18 | 129.44
1178 | KNR-W 2-02 1104/03 | AR-PB |  | Warstwy wyrównawcze pod posadzki z zaprawy cementowej - dodatek lub potrącenie za zmianę grubości o 10mm | m2 | 8 | -0.5 | 4.76 | -19.04
VI piętro
P10a,b
1179 | KNR 2-02w 1104/02 | AR-PB |  | Warstwy wyrównawcze pod posadzki z zaprawy cementowej grubości 20mm, zatarte na gładko; analogia: wylewka betonowa | m2 | 10.87 |  | 24.41 | 265.34
1180 | KNR 2-02w 1104/03 | AR-PB |  | Warstwy wyrównawcze pod posadzki z zaprawy cementowej - dodatek lub potrącenie za zmianę grubości o 10mm; analogia: wylewka betonowa | m2 | 10.87 | 2.5 | 4.42 | 120.11
1181 | KNR 2-02 1106/07 | AR-PB |  | Posadzki cementowe wraz z cokolikami - dopłata za zbrojenie posadzki siatką stalową | m2 | 10.87 |  | 6.47 | 70.33
1182 | KNR-W 2-02 0606/01 | AR-PB |  | Izolacje poziome podposadzkowe przeciwwilgociowe i przeciwwodne z folii polietylenowej szerokiej | m2 | 10.87 |  | 13.63 | 148.16
1183 | KNR-W 2-02 0608/03 | AR-PI |  | Izolacje poziome cieplne i przeciwdźwiękowe z jednej warstwy płyt styropianowych ułożonej na sucho na wierzchu konstrukcji gr. 4cm | m2 | 10.87 |  | 8.35 | 90.76
P10
1184 | KNR 2-02w 1104/02 | AR-PB |  | Warstwy wyrównawcze pod posadzki z zaprawy cementowej grubości 20mm, zatarte na gładko; analogia: wylewka betonowa | m2 | 13.44 |  | 24.41 | 328.07
P2c
1185 | KNR K-04 0602/01 | KO-IM |  | Wykonanie izolacji poziomej z folii w płynie | m2 | 21.28 |  | 7.54 | 160.45
1186 | KNR 2-02w 1104/02 | AR-PB |  | Warstwy wyrównawcze pod posadzki z zaprawy cementowej grubości 20mm, zatarte na gładko; analogia: wylewka betonowa | m2 | 21.28 |  | 24.41 | 519.44
1187 | KNR 2-02w 1104/03 | AR-PB |  | Warstwy wyrównawcze pod posadzki z zaprawy cementowej - dodatek lub potrącenie za zmianę grubości o 10mm; analogia: wylewka betonowa | m2 | 21.28 | 3.5 | 4.42 | 329.2
1188 | KNR 2-02 1106/07 | AR-PB |  | Posadzki cementowe wraz z cokolikami - dopłata za zbrojenie posadzki siatką stalową | m2 | 21.28 |  | 6.47 | 137.68
1189 | KNR-W 2-02 0606/01 | AR-PB |  | Izolacje poziome podposadzkowe przeciwwilgociowe i przeciwwodne z folii polietylenowej szerokiej | m2 | 21.28 |  | 13.63 | 290.05
1190 | KNR-W 2-02 0608/03 | AR-PI |  | Izolacje poziome cieplne i przeciwdźwiękowe z jednej warstwy płyt styropianowych ułożonej na sucho na wierzchu konstrukcji gr. 5cm | m2 | 21.28 |  | 7.87 | 167.47
P3
1191 | KNR 2-02w 1104/02 | AR-PB |  | Warstwy wyrównawcze pod posadzki z zaprawy cementowej grubości 20mm, zatarte na gładko; analogia: wylewka betonowa | m2 | 404.56 |  | 24.41 | 9875.31
1192 | KNR 2-02w 1104/03 | AR-PB |  | Warstwy wyrównawcze pod posadzki z zaprawy cementowej - dodatek lub potrącenie za zmianę grubości o 10mm; analogia: wylewka betonowa | m2 | 404.56 | 3.5 | 4.42 | 6258.54
1193 | KNR-W 2-02 0606/01 | AR-PB |  | Izolacje poziome podposadzkowe przeciwwilgociowe i przeciwwodne z folii polietylenowej szerokiej | m2 | 404.56 |  | 13.63 | 5514.15
1194 | KNR-W 2-02 0608/03 | AR-PI |  | Izolacje poziome cieplne i przeciwdźwiękowe z jednej warstwy płyt styropianowych ułożonej na sucho na wierzchu konstrukcji gr. 5cm | m2 | 404.56 |  | 7.87 | 3183.89
P9
1195 | KNR AT-09 0202/02 | AR-PB |  | Warstwa filtracyjna odwodnienia; analogia: Żwir okrągły okrągły frakcji 5/8mm | m2 | 8.2 |  | 10 | 82
1196 | KNR AT-04 0101/01 | AR-DA |  | Warstwa wzmacniająca grunt pod warstwy technologiczne z geowłókniny o szerokości 5m | m2 | 8.2 |  | 5.05 | 41.41
1197 | KNR 2-02u2 0618/03 | KO-IP |  | Izolacje przeciwwilgociowe poziome z papy zgrzewalnej w pomieszczeniach o powierzchni ponad 5m2 | m2 | 8.2 | 2 | 24.02 | 393.93
1198 | KNR 2-02u2 0618/03 | KO-IP |  | Izolacje przeciwwilgociowe poziome z papy zgrzewalnej w pomieszczeniach o powierzchni ponad 5m2; analogia : papa podkładowa | m2 | 8.2 |  | 27.26 | 223.53
1199 | KNR-W 2-02 0608/03 | AR-PI |  | Izolacje poziome cieplne i przeciwdźwiękowe z jednej warstwy płyt styropianowych ułożonej na sucho na wierzchu konstrukcji; analogia : polistyren ekstrudowany gr. 14cm | m2 | 8.2 |  | 85.7 | 702.74
1200 | KNR K-04 0602/01 | KO-IM |  | Wykonanie izolacji poziomej z folii w płynie | m2 | 8.2 |  | 7.54 | 61.83
1201 | KNR-W 2-02 1104/01 | AR-PB |  | Warstwy wyrównawcze pod posadzki z zaprawy cementowej grubości 20mm, zatarte na ostro | m2 | 8.2 |  | 16.18 | 132.68
1202 | KNR-W 2-02 1104/03 | AR-PB |  | Warstwy wyrównawcze pod posadzki z zaprawy cementowej - dodatek lub potrącenie za zmianę grubości o 10mm | m2 | 8.2 | -0.5 | 4.76 | -19.52
VII piętro
P10a,b
1203 | KNR 2-02w 1104/02 | AR-PB |  | Warstwy wyrównawcze pod posadzki z zaprawy cementowej grubości 20mm, zatarte na gładko; analogia: wylewka betonowa | m2 | 1.2 |  | 24.41 | 29.29
1204 | KNR 2-02w 1104/03 | AR-PB |  | Warstwy wyrównawcze pod posadzki z zaprawy cementowej - dodatek lub potrącenie za zmianę grubości o 10mm; analogia: wylewka betonowa | m2 | 1.2 | 2.5 | 4.42 | 13.26
1205 | KNR 2-02 1106/07 | AR-PB |  | Posadzki cementowe wraz z cokolikami - dopłata za zbrojenie posadzki siatką stalową | m2 | 1.2 |  | 6.47 | 7.76
1206 | KNR-W 2-02 0606/01 | AR-PB |  | Izolacje poziome podposadzkowe przeciwwilgociowe i przeciwwodne z folii polietylenowej szerokiej | m2 | 1.2 |  | 13.63 | 16.36
1207 | KNR-W 2-02 0608/03 | AR-PI |  | Izolacje poziome cieplne i przeciwdźwiękowe z jednej warstwy płyt styropianowych ułożonej na sucho na wierzchu konstrukcji gr. 4cm | m2 | 1.2 |  | 8.35 | 10.02
P10
1208 | KNR 2-02w 1104/02 | AR-PB |  | Warstwy wyrównawcze pod posadzki z zaprawy cementowej grubości 20mm, zatarte na gładko; analogia: wylewka betonowa | m2 | 13.44 |  | 24.41 | 328.07
P2c
1209 | KNR K-04 0602/01 | KO-IM |  | Wykonanie izolacji poziomej z folii w płynie | m2 | 23.29 |  | 7.54 | 175.61
1210 | KNR 2-02w 1104/02 | AR-PB |  | Warstwy wyrównawcze pod posadzki z zaprawy cementowej grubości 20mm, zatarte na gładko; analogia: wylewka betonowa | m2 | 23.29 |  | 24.41 | 568.51
1211 | KNR 2-02w 1104/03 | AR-PB |  | Warstwy wyrównawcze pod posadzki z zaprawy cementowej - dodatek lub potrącenie za zmianę grubości o 10mm; analogia: wylewka betonowa | m2 | 23.29 | 3.5 | 4.42 | 360.3
1212 | KNR 2-02 1106/07 | AR-PB |  | Posadzki cementowe wraz z cokolikami - dopłata za zbrojenie posadzki siatką stalową | m2 | 23.29 |  | 6.47 | 150.69
1213 | KNR-W 2-02 0606/01 | AR-PB |  | Izolacje poziome podposadzkowe przeciwwilgociowe i przeciwwodne z folii polietylenowej szerokiej | m2 | 23.29 |  | 13.63 | 317.44
1214 | KNR-W 2-02 0608/03 | AR-PI |  | Izolacje poziome cieplne i przeciwdźwiękowe z jednej warstwy płyt styropianowych ułożonej na sucho na wierzchu konstrukcji gr. 5cm | m2 | 23.29 |  | 7.87 | 183.29
P3
1215 | KNR 2-02w 1104/02 | AR-PB |  | Warstwy wyrównawcze pod posadzki z zaprawy cementowej grubości 20mm, zatarte na gładko; analogia: wylewka betonowa | m2 | 131.06 |  | 24.41 | 3199.17
1216 | KNR 2-02w 1104/03 | AR-PB |  | Warstwy wyrównawcze pod posadzki z zaprawy cementowej - dodatek lub potrącenie za zmianę grubości o 10mm; analogia: wylewka betonowa | m2 | 131.06 | 3.5 | 4.42 | 2027.5
1217 | KNR-W 2-02 0606/01 | AR-PB |  | Izolacje poziome podposadzkowe przeciwwilgociowe i przeciwwodne z folii polietylenowej szerokiej | m2 | 131.06 |  | 13.63 | 1786.35
1218 | KNR-W 2-02 0608/03 | AR-PI |  | Izolacje poziome cieplne i przeciwdźwiękowe z jednej warstwy płyt styropianowych ułożonej na sucho na wierzchu konstrukcji gr. 5cm | m2 | 131.06 |  | 7.87 | 1031.44
P9
1219 | KNR AT-09 0202/02 |  |  | Warstwa filtracyjna odwodnienia; analogia: Żwir okrągły okrągły frakcji 5/8mm | m2 | 8.7 |  | 10 | 87
1220 | KNR AT-04 0101/01 | AR-DA |  | Warstwa wzmacniająca grunt pod warstwy technologiczne z geowłókniny o szerokości 5m | m2 | 8.7 |  | 5.05 | 43.94
1221 | KNR 2-02u2 0618/03 | KO-IP |  | Izolacje przeciwwilgociowe poziome z papy zgrzewalnej w pomieszczeniach o powierzchni ponad 5m2 | m2 | 8.7 | 2 | 24.02 | 417.95
1222 | KNR 2-02u2 0618/03 | KO-IP |  | Izolacje przeciwwilgociowe poziome z papy zgrzewalnej w pomieszczeniach o powierzchni ponad 5m2; analogia : papa podkładowa | m2 | 8.7 |  | 27.26 | 237.16
1223 | KNR-W 2-02 0608/03 | AR-PI |  | Izolacje poziome cieplne i przeciwdźwiękowe z jednej warstwy płyt styropianowych ułożonej na sucho na wierzchu konstrukcji; analogia : polistyren ekstrudowany gr. 14cm | m2 | 8.7 |  | 85.7 | 745.59
1224 | KNR K-04 0602/01 | KO-IM |  | Wykonanie izolacji poziomej z folii w płynie | m2 | 8.7 |  | 7.54 | 65.6
1225 | KNR-W 2-02 1104/01 | AR-PB |  | Warstwy wyrównawcze pod posadzki z zaprawy cementowej grubości 20mm, zatarte na ostro | m2 | 8.7 |  | 16.18 | 140.77
1226 | KNR-W 2-02 1104/03 | AR-PB |  | Warstwy wyrównawcze pod posadzki z zaprawy cementowej - dodatek lub potrącenie za zmianę grubości o 10mm | m2 | 8.7 | -0.5 | 4.76 | -20.71
| 3.9.2. |  |  | Wykończenie posadzek | m2 pu | 10144 |  | 318.89 | 3234837.41
| 3.9.2.1. |  | 45432000-4 | Wykończenie posadzek - Neofilologia | m2 pu | 10144 |  | 233.74 | 2371081.52
Piwnica
P1c
1227 | KNR 2-02 2111.2/01 | AR-PK |  | Posadzki z cokolikiem pełne z granitu, sjenitu i wapienia zbitego o grubości do 3cm z elementów prostokątnych o stosunku długości obwodu płyt do powierzchni do 6m/m2 - 101 | m2 | 136.39 |  | 309.54 | 42218.16
P1d
1228 | KNR 2-02U2 2805/05 | AR-PC |  | Posadzki z cokolikiem jednobarwne z płytek kamionkowych GRES 30x30cm w pomieszczeniach o powierzchni do 10m2, na zaprawach klejowych o grubości warstwy 5mm; analogia: Płytki gresowe 60x60cm, np. płytka ścienno-podłogowa ROCA model PACKSTONE AN - 103 | m2 | 67.19 |  | 220.63 | 14824.13
P11a, P11b
1229 | KNR 2-02 1113/01 | AR-PW |  | Posadzki z cokolikiem z tworzyw sztucznych z wykładzin tekstylnych rulonowych klejonych do podkładu, np. firmy FLOTEX Montana nr 296031-ASH lub równorzędna - 105 | m2 | 81.63 |  | 204.21 | 16669.66
P1
1230 | Kalkulacja indywidualna | AR-PP |  | Podłoga techniczna (podniesiona) - 105a | m2 | 20.4 |  | 361.74 | 7379.5
1231 | KNR 2-02 1113/01 | AR-PW |  | Posadzki z cokolikiem z tworzyw sztucznych z wykładzin tekstylnych rulonowych klejonych do podkładu, np. firmy FLOTEX Montana nr 296031-ASH lub równorzędna - 105a | m2 | 20.4 |  | 204.21 | 4165.88
P1
1232 | Kalkulacja indywidualna | AR-PZ |  | Posadzka przemysłowa, betonowa, impregnowana i utwardzana powierzchniowo. Miejscowo dylatowana - 108 | m2 | 683.595 |  | 250 | 170898.75
1233 | KNR 2-02 0607/02 | KO-IP |  | Izolacja przeciwwilgociowa i przeciwwodna z folii polietylenowej szerokiej zbiorników i basenów | m2 | 40.8 |  | 7.92 | 323.14
Parter
P1c (977,78), pozostałe - P2b
1234 | KNR 2-02 2111.2/01 | AR-PK |  | Posadzki z cokolikiem pełne z granitu, sjenitu i wapienia zbitego o grubości do 3cm z elementów prostokątnych o stosunku długości obwodu płyt do powierzchni do 6m/m2 - 101 | m2 | 1238.52 |  | 309.54 | 383371.48
P10a,b
1235 | KNR 2-02 2111.2/01 | AR-PK |  | Posadzki z cokolikiem pełne z granitu, sjenitu i wapienia zbitego o grubości do 3cm z elementów prostokątnych o stosunku długości obwodu płyt do powierzchni do 6m/m2 - 101 | m2 | 73.158 |  | 309.54 | 22645.33
P10
1236 | KNR 2-02 2111.2/01 | AR-PK |  | Posadzki z cokolikiem pełne z granitu, sjenitu i wapienia zbitego o grubości do 3cm z elementów prostokątnych o stosunku długości obwodu płyt do powierzchni do 6m/m2 - stponie - 101a | m2 | 111.567 |  | 309.54 | 34534.45
P1a (12,2), pozostałe - P2
1237 | KNR 2-02 1112/04 | AR-PW |  | Posadzki z cokolikiem z wykładzin z tworzyw sztucznych rulonowych winyleum bez warstwy izolacyjnej; analogia: wykładzina podłogowa typu linoleum, z rolki, o dużej wytrzymałości na ścieranie, antypoślizgowa, kolor beżowy, np. ARMSTRONG Linoleum Colorette PUR 2,5 mm – kolor beżowy 137-012. lub równorzędna - 102a | m2 | 277.12 |  | 83.92 | 23255.91
P1d (63,17+47,87), pozostałe - P2c
1238 | KNR 2-02U2 2805/05 | AR-PC |  | Posadzki z cokolikiem jednobarwne z płytek kamionkowych GRES 30x30cm w pomieszczeniach o powierzchni do 10m2, na zaprawach klejowych o grubości warstwy 5mm; analogia: Płytki gresowe 60x60cm, np. płytka ścienno-podłogowa ROCA model PACKSTONE AN - 103 | m2 | 194.1 |  | 220.63 | 42824.28
P2
1239 | KNR 2-02 1113/05 | AR-PW |  | Posadzki z cokolikiem z płytek 50x50cm - np.wykładzina dywanowa DESSO, produkt nr 5011649, FPS VERSO A827 9975 TILE lub równorzędna - 104 | m2 | 335.93 |  | 121.38 | 40775.18
P11a,b (475,8), pozostałe - P11
1240 | KNR 2-02 1113/01 | AR-PW |  | Posadzki z cokolikiem z tworzyw sztucznych z wykładzin tekstylnych rulonowych klejonych do podkładu, np. firmy FLOTEX Montana nr 296031-ASH lub równorzędna - 105 | m2 | 1149.23 |  | 204.21 | 234684.26
P1a (5,34), pozostałe - P2c
1241 | KNR-W 2-02r97 1123/01 | AR-PW |  | Posadzki z cokolikiem z wykładzin rulonowych z tworzyw sztucznych z warstwą izolacyjną - wykładzina typu tarkett antyelektrostatyczna - 106 | m2 | 10.31 |  | 139.71 | 1440.41
P11c
1242 | KNR 2-02 1110/01 | AR-PD |  | Podłogi z desek struganych o grubości 25mm; analogia: deski z twardego drewna - 109 | m2 | 186.51 |  | 194.87 | 36345.2
1243 | KNR 19-01 1309/12 |  |  | Lakierowanie dwukrotne podłóg drewnianych | m2 | 186.51 |  | 11.08 | 2066.53
Wycieraczki
1244 | Kalkulacja indywidualna | AM-ES |  | Wycieraczka zewnętrzna rolowana aluminiowa z wkładem winylowo-szczotkowym połączenia gumowe, ramka z kątownika - dostawa i montaż - 110 | m2 | 53.46 |  | 1600 | 85536
1245 | Kalkulacja indywidualna | AM-ES |  | Wycieraczka wewnętrzna rolowana aluminiowa z wkładem rypsowym w kolorze szarym, połączenia gumowe, ramka z kątownika. - dostawa i montaż - 110a | m2 | 56.1 |  | 1600 | 89760
I piętro
P10a,b
1246 | KNR 2-02 2111.2/01 | AR-PK |  | Posadzki z cokolikiem pełne z granitu, sjenitu i wapienia zbitego o grubości do 3cm z elementów prostokątnych o stosunku długości obwodu płyt do powierzchni do 6m/m2 - 101 - spoczniki | m2 | 40.692 |  | 309.54 | 12595.8
P10
1247 | KNR 2-02 2111.2/01 | AR-PK |  | Posadzki z cokolikiem pełne z granitu, sjenitu i wapienia zbitego o grubości do 3cm z elementów prostokątnych o stosunku długości obwodu płyt do powierzchni do 6m/m2 - stponie - 101a | m2 | 258.341 |  | 309.54 | 79966.87
P3
1248 | KNR 2-02 1112/04 | AR-PW |  | Posadzki z cokolikiem z wykładzin z tworzyw sztucznych rulonowych winyleum bez warstwy izolacyjnej; analogia: wykładzina podłogowa typu linoleum, z rolki, o dużej wytrzymałości na ścieranie, antypoślizgowa, kolor jasnoszary, np. ARMSTRONG Linoleum Colorette PUR 2,5 mm – kolor jasnoszary 131-058 Mouse Gray lub równorzędna - 102 | m2 | 749.134 |  | 83.92 | 62867.33
P3
1249 | KNR 2-02 1112/04 | AR-PW |  | Posadzki z cokolikiem z wykładzin z tworzyw sztucznych rulonowych winyleum bez warstwy izolacyjnej; analogia: wykładzina podłogowa typu linoleum, z rolki, o dużej wytrzymałości na ścieranie, antypoślizgowa, kolor beżowy, np. ARMSTRONG Linoleum Colorette PUR 2,5 mm – kolor beżowy 137-012. lub równorzędna - 102a | m2 | 1240.96 |  | 83.92 | 104141.36
P2c
1250 | KNR 2-02U2 2805/05 | AR-PC |  | Posadzki z cokolikiem jednobarwne z płytek kamionkowych GRES 30x30cm w pomieszczeniach o powierzchni do 10m2, na zaprawach klejowych o grubości warstwy 5mm; analogia: Płytki gresowe 60x60cm, np. płytka ścienno-podłogowa ROCA model PACKSTONE AN - 103 | m2 | 114 |  | 220.63 | 25151.82
P3
1251 | KNR 2-02 1113/05 | AR-PW |  | Posadzki z cokolikiem z płytek 50x50cm - np.wykładzina dywanowa DESSO, produkt nr 5011649, FPS VERSO A827 9975 TILE lub równorzędna - 104 | m2 | 135.98 |  | 121.38 | 16505.25
P3
1252 | KNR 2-02 1113/01 | AR-PW |  | Posadzki z cokolikiem z tworzyw sztucznych z wykładzin tekstylnych rulonowych klejonych do podkładu, np. firmy FLOTEX Montana nr 296031-ASH lub równorzędna - 105 | m2 | 608.27 |  | 204.21 | 124214.82
P3
1253 | Kalkulacja indywidualna | AR-PP |  | Podłoga techniczna (podniesiona) - 105a | m2 | 21.11 |  | 361.74 | 7636.33
1254 | KNR 2-02 1113/01 | AR-PW |  | Posadzki z cokolikiem z tworzyw sztucznych z wykładzin tekstylnych rulonowych klejonych do podkładu, np. firmy FLOTEX Montana nr 296031-ASH lub równorzędna - 105a | m2 | 21.11 |  | 204.21 | 4310.87
P3
1255 | KNR-W 2-02r97 1123/01 | AR-PW |  | Posadzki z cokolikiem z wykładzin rulonowych z tworzyw sztucznych z warstwą izolacyjną - wykładzina typu tarkett antyelektrostatyczna - 106 | m2 | 21.58 |  | 139.71 | 3014.94
II piętro
P10a,b
1256 | KNR 2-02 2111.2/01 | AR-PK |  | Posadzki z cokolikiem pełne z granitu, sjenitu i wapienia zbitego o grubości do 3cm z elementów prostokątnych o stosunku długości obwodu płyt do powierzchni do 6m/m2 - 101 | m2 | 55.192 |  | 309.54 | 17084.13
P10
1257 | KNR 2-02 2111.2/01 | AR-PK |  | Posadzki z cokolikiem pełne z granitu, sjenitu i wapienia zbitego o grubości do 3cm z elementów prostokątnych o stosunku długości obwodu płyt do powierzchni do 6m/m2 - stponie - 101a | m2 | 145.821 |  | 309.54 | 45137.43
P3
1258 | KNR 2-02 1112/04 | AR-PW |  | Posadzki z cokolikiem z wykładzin z tworzyw sztucznych rulonowych winyleum bez warstwy izolacyjnej; analogia: wykładzina podłogowa typu linoleum, z rolki, o dużej wytrzymałości na ścieranie, antypoślizgowa, kolor jasnoszary, np. ARMSTRONG Linoleum Colorette PUR 2,5 mm – kolor jasnoszary 131-058 Mouse Gray lub równorzędna - 102 | m2 | 803.584 |  | 83.92 | 67436.77
P3
1259 | KNR 2-02 1112/04 | AR-PW |  | Posadzki z cokolikiem z wykładzin z tworzyw sztucznych rulonowych winyleum bez warstwy izolacyjnej; analogia: wykładzina podłogowa typu linoleum, z rolki, o dużej wytrzymałości na ścieranie, antypoślizgowa, kolor beżowy, np. ARMSTRONG Linoleum Colorette PUR 2,5 mm – kolor beżowy 137-012. lub równorzędna - 102a | m2 | 1773.94 |  | 83.92 | 148869.04
P2c
1260 | KNR 2-02U2 2805/05 | AR-PC |  | Posadzki z cokolikiem jednobarwne z płytek kamionkowych GRES 30x30cm w pomieszczeniach o powierzchni do 10m2, na zaprawach klejowych o grubości warstwy 5mm; analogia: Płytki gresowe 60x60cm, np. płytka ścienno-podłogowa ROCA model PACKSTONE AN - 103 | m2 | 95.98 |  | 220.63 | 21176.07
P3
1261 | KNR 2-02 1113/05 | AR-PW |  | Posadzki z cokolikiem z płytek 50x50cm - np.wykładzina dywanowa DESSO, produkt nr 5011649, FPS VERSO A827 9975 TILE lub równorzędna - 104 | m2 | 307.42 |  | 121.38 | 37314.64
P3
1262 | Kalkulacja indywidualna | AR-PP |  | Podłoga techniczna (podniesiona) - 105a | m2 | 20.96 |  | 361.74 | 7582.07
1263 | KNR 2-02 1113/01 | AR-PW |  | Posadzki z cokolikiem z tworzyw sztucznych z wykładzin tekstylnych rulonowych klejonych do podkładu, np. firmy FLOTEX Montana nr 296031-ASH lub równorzędna - 105a | m2 | 20.96 |  | 204.21 | 4280.24
III piętro
P10a,b
1264 | KNR 2-02 2111.2/01 | AR-PK |  | Posadzki z cokolikiem pełne z granitu, sjenitu i wapienia zbitego o grubości do 3cm z elementów prostokątnych o stosunku długości obwodu płyt do powierzchni do 6m/m2 - 101 | m2 | 37.495 |  | 309.54 | 11606.2
P10
1265 | KNR 2-02 2111.2/01 | AR-PK |  | Posadzki z cokolikiem pełne z granitu, sjenitu i wapienia zbitego o grubości do 3cm z elementów prostokątnych o stosunku długości obwodu płyt do powierzchni do 6m/m2 - stponie - 101a | m2 | 146.412 |  | 309.54 | 45320.37
P3
1266 | KNR 2-02 1112/04 | AR-PW |  | Posadzki z cokolikiem z wykładzin z tworzyw sztucznych rulonowych winyleum bez warstwy izolacyjnej; analogia: wykładzina podłogowa typu linoleum, z rolki, o dużej wytrzymałości na ścieranie, antypoślizgowa, kolor jasnoszary, np. ARMSTRONG Linoleum Colorette PUR 2,5 mm – kolor jasnoszary 131-058 Mouse Gray lub równorzędna - 102 | m2 | 791.484 |  | 83.92 | 66421.34
P3
1267 | KNR 2-02 1112/04 | AR-PW |  | Posadzki z cokolikiem z wykładzin z tworzyw sztucznych rulonowych winyleum bez warstwy izolacyjnej; analogia: wykładzina podłogowa typu linoleum, z rolki, o dużej wytrzymałości na ścieranie, antypoślizgowa, kolor beżowy, np. ARMSTRONG Linoleum Colorette PUR 2,5 mm – kolor beżowy 137-012. lub równorzędna - 102a | m2 | 1877.1 |  | 83.92 | 157526.23
P2c
1268 | KNR 2-02U2 2805/05 | AR-PC |  | Posadzki z cokolikiem jednobarwne z płytek kamionkowych GRES 30x30cm w pomieszczeniach o powierzchni do 10m2, na zaprawach klejowych o grubości warstwy 5mm; analogia: Płytki gresowe 60x60cm, np. płytka ścienno-podłogowa ROCA model PACKSTONE AN - 103 | m2 | 98.82 |  | 220.63 | 21802.66
P3
1269 | KNR 2-02 1113/05 | AR-PW |  | Posadzki z cokolikiem z płytek 50x50cm - np.wykładzina dywanowa DESSO, produkt nr 5011649, FPS VERSO A827 9975 TILE lub równorzędna - 104 | m2 | 188.49 |  | 121.38 | 22878.92
P3
1270 | KNR-W 2-02r97 1123/01 | AR-PW |  | Posadzki z cokolikiem z wykładzin rulonowych z tworzyw sztucznych z warstwą izolacyjną - wykładzina typu tarkett antyelektrostatyczna - 106 | m2 | 18.05 |  | 139.71 | 2521.77
| 3.9.2.2. |  | 45432000-4 | Wykończenie posadzek - Rektorat cz. 1 | m2 pu | 10144 |  | 23.72 | 240624.49
Piwnica
P11a
1271 | KNR 2-02 1113/01 | AR-PW |  | Posadzki z cokolikiem z tworzyw sztucznych z wykładzin tekstylnych rulonowych klejonych do podkładu, np. firmy FLOTEX Montana nr 296031-ASH lub równorzędna - 105 | m2 | 68.03 |  | 204.21 | 13892.41
Parter
P10a, P10b
1272 | KNR 2-02 2111.2/01 | AR-PK |  | Posadzki z cokolikiem pełne z granitu, sjenitu i wapienia zbitego o grubości do 3cm z elementów prostokątnych o stosunku długości obwodu płyt do powierzchni do 6m/m2 - 101 - spoczniki | m2 | 13.62 |  | 309.54 | 4215.93
P10
1273 | KNR 2-02 2111.2/01 | AR-PK |  | Posadzki z cokolikiem pełne z granitu, sjenitu i wapienia zbitego o grubości do 3cm z elementów prostokątnych o stosunku długości obwodu płyt do powierzchni do 6m/m2 - stponie - 101a | m2 | 14.048 |  | 309.54 | 4348.42
P2b
1274 | KNR 2-02 2111.2/01 | AR-PK |  | Posadzki z cokolikiem pełne z granitu, sjenitu i wapienia zbitego o grubości do 3cm z elementów prostokątnych o stosunku długości obwodu płyt do powierzchni do 6m/m2 - 101 | m2 | 8.85 |  | 309.54 | 2739.43
I piętro
P10a,b
1275 | KNR 2-02 2111.2/01 | AR-PK |  | Posadzki z cokolikiem pełne z granitu, sjenitu i wapienia zbitego o grubości do 3cm z elementów prostokątnych o stosunku długości obwodu płyt do powierzchni do 6m/m2 - 101 - spoczniki | m2 | 10.87 |  | 309.54 | 3364.7
P10
1276 | KNR 2-02 2111.2/01 | AR-PK |  | Posadzki z cokolikiem pełne z granitu, sjenitu i wapienia zbitego o grubości do 3cm z elementów prostokątnych o stosunku długości obwodu płyt do powierzchni do 6m/m2 - stponie - 101a | m2 | 13.44 |  | 309.54 | 4160.22
P3
1277 | KNR 2-02 1112/04 | AR-PW |  | Posadzki z cokolikiem z wykładzin z tworzyw sztucznych rulonowych winyleum bez warstwy izolacyjnej; analogia: wykładzina podłogowa typu linoleum, z rolki, o dużej wytrzymałości na ścieranie, antypoślizgowa, kolor jasnoszary, np. ARMSTRONG Linoleum Colorette PUR 2,5 mm – kolor jasnoszary 131-058 Mouse Gray lub równorzędna - 102 | m2 | 106.67 |  | 83.92 | 8951.75
P3
1278 | KNR 2-02 1112/04 | AR-PW |  | Posadzki z cokolikiem z wykładzin z tworzyw sztucznych rulonowych winyleum bez warstwy izolacyjnej; analogia: wykładzina podłogowa typu linoleum, z rolki, o dużej wytrzymałości na ścieranie, antypoślizgowa, kolor beżowy, np. ARMSTRONG Linoleum Colorette PUR 2,5 mm – kolor beżowy 137-012. lub równorzędna - 102a | m2 | 464.55 |  | 83.92 | 38985.04
P2c
1279 | KNR 2-02U2 2805/05 | AR-PC |  | Posadzki z cokolikiem jednobarwne z płytek kamionkowych GRES 30x30cm w pomieszczeniach o powierzchni do 10m2, na zaprawach klejowych o grubości warstwy 5mm; analogia: Płytki gresowe 60x60cm, np. płytka ścienno-podłogowa ROCA model PACKSTONE AN - 103 | m2 | 54.13 |  | 220.63 | 11942.7
P3
1280 | KNR-W 2-02r97 1123/01 | AR-PW |  | Posadzki z cokolikiem z wykładzin rulonowych z tworzyw sztucznych z warstwą izolacyjną - wykładzina typu tarkett antyelektrostatyczna - 106 | m2 | 18.63 |  | 139.71 | 2602.8
II piętro
P10a, b
1281 | KNR 2-02 2111.2/01 | AR-PK |  | Posadzki z cokolikiem pełne z granitu, sjenitu i wapienia zbitego o grubości do 3cm z elementów prostokątnych o stosunku długości obwodu płyt do powierzchni do 6m/m2 - 101 - spoczniki | m2 | 10.87 |  | 309.54 | 3364.7
P10
1282 | KNR 2-02 2111.2/01 | AR-PK |  | Posadzki z cokolikiem pełne z granitu, sjenitu i wapienia zbitego o grubości do 3cm z elementów prostokątnych o stosunku długości obwodu płyt do powierzchni do 6m/m2 - stponie - 101a | m2 | 13.44 |  | 309.54 | 4160.22
P3
1283 | KNR 2-02 1112/04 | AR-PW |  | Posadzki z cokolikiem z wykładzin z tworzyw sztucznych rulonowych winyleum bez warstwy izolacyjnej; analogia: wykładzina podłogowa typu linoleum, z rolki, o dużej wytrzymałości na ścieranie, antypoślizgowa, kolor jasnoszary, np. ARMSTRONG Linoleum Colorette PUR 2,5 mm – kolor jasnoszary 131-058 Mouse Gray lub równorzędna - 102 | m2 | 139.79 |  | 83.92 | 11731.18
P3
1284 | KNR 2-02 1112/04 | AR-PW |  | Posadzki z cokolikiem z wykładzin z tworzyw sztucznych rulonowych winyleum bez warstwy izolacyjnej; analogia: wykładzina podłogowa typu linoleum, z rolki, o dużej wytrzymałości na ścieranie, antypoślizgowa, kolor beżowy, np. ARMSTRONG Linoleum Colorette PUR 2,5 mm – kolor beżowy 137-012. lub równorzędna - 102a | m2 | 538.5 |  | 83.92 | 45190.92
P2c
1285 | KNR 2-02U2 2805/05 | AR-PC |  | Posadzki z cokolikiem jednobarwne z płytek kamionkowych GRES 30x30cm w pomieszczeniach o powierzchni do 10m2, na zaprawach klejowych o grubości warstwy 5mm; analogia: Płytki gresowe 60x60cm, np. płytka ścienno-podłogowa ROCA model PACKSTONE AN - 103 | m2 | 39.07 |  | 220.63 | 8620.01
P3
1286 | KNR-W 2-02r97 1123/01 | AR-PW |  | Posadzki z cokolikiem z wykładzin rulonowych z tworzyw sztucznych z warstwą izolacyjną - wykładzina typu tarkett antyelektrostatyczna - 106 | m2 | 9.6 |  | 139.71 | 1341.22
III piętro
P10a,b
1287 | KNR 2-02 2111.2/01 | AR-PK |  | Posadzki z cokolikiem pełne z granitu, sjenitu i wapienia zbitego o grubości do 3cm z elementów prostokątnych o stosunku długości obwodu płyt do powierzchni do 6m/m2 - 101 | m2 | 10.87 |  | 309.54 | 3364.7
P10
1288 | KNR 2-02 2111.2/01 | AR-PK |  | Posadzki z cokolikiem pełne z granitu, sjenitu i wapienia zbitego o grubości do 3cm z elementów prostokątnych o stosunku długości obwodu płyt do powierzchni do 6m/m2 - stponie - 101a | m2 | 13.44 |  | 309.54 | 4160.22
P3
1289 | KNR 2-02 1112/04 | AR-PW |  | Posadzki z cokolikiem z wykładzin z tworzyw sztucznych rulonowych winyleum bez warstwy izolacyjnej; analogia: wykładzina podłogowa typu linoleum, z rolki, o dużej wytrzymałości na ścieranie, antypoślizgowa, kolor jasnoszary, np. ARMSTRONG Linoleum Colorette PUR 2,5 mm – kolor jasnoszary 131-058 Mouse Gray lub równorzędna - 102 | m2 | 145.83 |  | 83.92 | 12238.05
P3
1290 | KNR 2-02 1112/04 | AR-PW |  | Posadzki z cokolikiem z wykładzin z tworzyw sztucznych rulonowych winyleum bez warstwy izolacyjnej; analogia: wykładzina podłogowa typu linoleum, z rolki, o dużej wytrzymałości na ścieranie, antypoślizgowa, kolor beżowy, np. ARMSTRONG Linoleum Colorette PUR 2,5 mm – kolor beżowy 137-012. lub równorzędna - 102a | m2 | 492 |  | 83.92 | 41288.64
P2c
1291 | KNR 2-02U2 2805/05 | AR-PC |  | Posadzki z cokolikiem jednobarwne z płytek kamionkowych GRES 30x30cm w pomieszczeniach o powierzchni do 10m2, na zaprawach klejowych o grubości warstwy 5mm; analogia: Płytki gresowe 60x60cm, np. płytka ścienno-podłogowa ROCA model PACKSTONE AN - 103 | m2 | 39.07 |  | 220.63 | 8620.01
P3
1292 | KNR-W 2-02r97 1123/01 | AR-PW |  | Posadzki z cokolikiem z wykładzin rulonowych z tworzyw sztucznych z warstwą izolacyjną - wykładzina typu tarkett antyelektrostatyczna - 106 | m2 | 9.6 |  | 139.71 | 1341.22
| 3.9.2.3. |  | 45432000-4 | Wykończenie posadzek - Rektorat cz. 2 | m2 pu | 10144 |  | 61.43 | 623131.4
Piwnica
P1b
1293 | Kalkulacja indywidualna | AR-PZ |  | Posadzka przemysłowa, betonowa, impregnowana i utwardzana powierzchniowo. Miejscowo dylatowana - 108 | m2 | 459.816 |  | 250 | 114954
Parter
P2b
1294 | KNR 2-02 2111.2/01 | AR-PK |  | Posadzki z cokolikiem pełne z granitu, sjenitu i wapienia zbitego o grubości do 3cm z elementów prostokątnych o stosunku długości obwodu płyt do powierzchni do 6m/m2 - 101 | m2 | 245.71 |  | 309.54 | 76057.07
P2a
1295 | KNR 2-02 1112/04 | AR-PW |  | Posadzki z cokolikiem z wykładzin z tworzyw sztucznych rulonowych winyleum bez warstwy izolacyjnej; analogia: wykładzina podłogowa typu linoleum, z rolki, o dużej wytrzymałości na ścieranie, antypoślizgowa, kolor beżowy, np. ARMSTRONG Linoleum Colorette PUR 2,5 mm – kolor beżowy 137-012. lub równorzędna - 102a | m2 | 151.8 |  | 83.92 | 12739.06
P2c
1296 | KNR 2-02U2 2805/05 | AR-PC |  | Posadzkiz cokolikiem jednobarwne z płytek kamionkowych GRES 30x30cm w pomieszczeniach o powierzchni do 10m2, na zaprawach klejowych o grubości warstwy 5mm; analogia: Płytki gresowe 60x60cm, np. płytka ścienno-podłogowa ROCA model PACKSTONE AN - 103 | m2 | 9.44 |  | 220.63 | 2082.75
P5
1297 | KNR 2-25 0408/03 | AT-D |  | Budowa nawierzchni z płyt betonowych dla chodnika | m2 | 534 |  | 141.24 | 75422.16
P5b
1298 | KNR 2-02 2111.2/01 | AR-PK |  | Posadzki z cokolikiem pełne z granitu, sjenitu i wapienia zbitego o grubości do 3cm z elementów prostokątnych o stosunku długości obwodu płyt do powierzchni do 6m/m2 | m2 | 42.75 |  | 309.54 | 13232.84
P5c
1299 | KNR 2-02 2111.2/01 | AR-PK |  | Posadzki z cokolikiem pełne z granitu, sjenitu i wapienia zbitego o grubości do 3cm z elementów prostokątnych o stosunku długości obwodu płyt do powierzchni do 6m/m2 | m2 | 75.18 |  | 309.54 | 23271.22
I piętro
P3
1300 | KNR 2-02 1112/04 | AR-PW |  | Posadzki z cokolikiem z wykładzin z tworzyw sztucznych rulonowych winyleum bez warstwy izolacyjnej; analogia: wykładzina podłogowa typu linoleum, z rolki, o dużej wytrzymałości na ścieranie, antypoślizgowa, kolor jasnoszary, np. ARMSTRONG Linoleum Colorette PUR 2,5 mm – kolor jasnoszary 131-058 Mouse Gray lub równorzędna - 102 | m2 | 57.5 |  | 83.92 | 4825.4
P3
1301 | KNR 2-02 1112/04 | AR-PW |  | Posadzki z cokolikiem z wykładzin z tworzyw sztucznych rulonowych winyleum bez warstwy izolacyjnej; analogia: wykładzina podłogowa typu linoleum, z rolki, o dużej wytrzymałości na ścieranie, antypoślizgowa, kolor beżowy, np. ARMSTRONG Linoleum Colorette PUR 2,5 mm – kolor beżowy 137-012. lub równorzędna - 102a | m2 | 150.36 |  | 83.92 | 12618.21
II piętro
P3
1302 | KNR 2-02 1112/04 | AR-PW |  | Posadzki z cokolikiem z wykładzin z tworzyw sztucznych rulonowych winyleum bez warstwy izolacyjnej; analogia: wykładzina podłogowa typu linoleum, z rolki, o dużej wytrzymałości na ścieranie, antypoślizgowa, kolor jasnoszary, np. ARMSTRONG Linoleum Colorette PUR 2,5 mm – kolor jasnoszary 131-058 Mouse Gray lub równorzędna - 102 | m2 | 44.27 |  | 83.92 | 3715.14
P3
1303 | KNR 2-02 1112/04 | AR-PW |  | Posadzki z cokolikiem z wykładzin z tworzyw sztucznych rulonowych winyleum bez warstwy izolacyjnej; analogia: wykładzina podłogowa typu linoleum, z rolki, o dużej wytrzymałości na ścieranie, antypoślizgowa, kolor beżowy, np. ARMSTRONG Linoleum Colorette PUR 2,5 mm – kolor beżowy 137-012. lub równorzędna - 102a | m2 | 150.55 |  | 83.92 | 12634.16
P2c
1304 | KNR 2-02U2 2805/05 | AR-PC |  | Posadzki z cokolikiem jednobarwne z płytek kamionkowych GRES 30x30cm w pomieszczeniach o powierzchni do 10m2, na zaprawach klejowych o grubości warstwy 5mm; analogia: Płytki gresowe 60x60cm, np. płytka ścienno-podłogowa ROCA model PACKSTONE AN - 103 | m2 | 12.28 |  | 220.63 | 2709.34
III piętro
P3
1305 | KNR 2-02 1112/04 | AR-PW |  | Posadzki z cokolikiem z wykładzin z tworzyw sztucznych rulonowych winyleum bez warstwy izolacyjnej; analogia: wykładzina podłogowa typu linoleum, z rolki, o dużej wytrzymałości na ścieranie, antypoślizgowa, kolor jasnoszary, np. ARMSTRONG Linoleum Colorette PUR 2,5 mm – kolor jasnoszary 131-058 Mouse Gray lub równorzędna - 102 | m2 | 41.69 |  | 83.92 | 3498.62
P3
1306 | KNR 2-02 1112/04 | AR-PW |  | Posadzki z cokolikiem z wykładzin z tworzyw sztucznych rulonowych winyleum bez warstwy izolacyjnej; analogia: wykładzina podłogowa typu linoleum, z rolki, o dużej wytrzymałości na ścieranie, antypoślizgowa, kolor beżowy, np. ARMSTRONG Linoleum Colorette PUR 2,5 mm – kolor beżowy 137-012. lub równorzędna - 102a | m2 | 74.75 |  | 83.92 | 6273.02
P2c
1307 | KNR 2-02U2 2805/05 | AR-PC |  | Posadzki z cokolikiem jednobarwne z płytek kamionkowych GRES 30x30cm w pomieszczeniach o powierzchni do 10m2, na zaprawach klejowych o grubości warstwy 5mm; analogia: Płytki gresowe 60x60cm, np. płytka ścienno-podłogowa ROCA model PACKSTONE AN - 103 | m2 | 12.28 |  | 220.63 | 2709.34
P3
1308 | KNR 2-02 1113/05 | AR-PW |  | Posadzki z cokolikiem z płytek 50x50cm - np.wykładzina dywanowa DESSO, produkt nr 5011649, FPS VERSO A827 9975 TILE lub równorzędna - 104 | m2 | 75.82 |  | 121.38 | 9203.03
IV piętro
P10a, b
1309 | KNR 2-02 2111.2/01 | AR-PK |  | Posadzki z cokolikiem pełne z granitu, sjenitu i wapienia zbitego o grubości do 3cm z elementów prostokątnych o stosunku długości obwodu płyt do powierzchni do 6m/m2 - 101 | m2 | 10.87 |  | 309.54 | 3364.7
P10
1310 | KNR 2-02 2111.2/01 | AR-PK |  | Posadzki z cokolikiem pełne z granitu, sjenitu i wapienia zbitego o grubości do 3cm z elementów prostokątnych o stosunku długości obwodu płyt do powierzchni do 6m/m2 - stponie - 101a | m2 | 13.44 |  | 309.54 | 4160.22
P2c
1311 | KNR 2-02U2 2805/05 | AR-PC |  | Posadzki z cokolikiem jednobarwne z płytek kamionkowych GRES 30x30cm w pomieszczeniach o powierzchni do 10m2, na zaprawach klejowych o grubości warstwy 5mm; analogia: Płytki gresowe 60x60cm, np. płytka ścienno-podłogowa ROCA model PACKSTONE AN - 103 | m2 | 39.43 |  | 220.63 | 8699.44
P3
1312 | KNR 2-02 1113/05 | AR-PW |  | Posadzki z cokolikiem z płytek 50x50cm - np.wykładzina dywanowa DESSO, produkt nr 5011649, FPS VERSO A827 9975 TILE lub równorzędna - 104 | m2 | 129.2 |  | 121.38 | 15682.3
P3
1313 | KNR 2-02 1113/05 | AR-PW |  | Posadzki z cokolikiem z płytek 50x50cm - np.np. wykładzina dywanowa DESSO produkt nr 5011650, FPS Verso A827 9980 Tile lub równorzędna - 104a | m2 | 64.24 |  | 121.38 | 7797.45
P3
1314 | KNR 2-02 1113/01 | AR-PW |  | Posadzki z cokolikiem z tworzyw sztucznych z wykładzin tekstylnych rulonowych klejonych do podkładu, np. firmy FLOTEX Montana nr 296031-ASH lub równorzędna - 105 | m2 | 127.32 |  | 204.21 | 26000.02
V piętro
P10a,b
1315 | KNR 2-02 2111.2/01 | AR-PK |  | Posadzki z cokolikiem pełne z granitu, sjenitu i wapienia zbitego o grubości do 3cm z elementów prostokątnych o stosunku długości obwodu płyt do powierzchni do 6m/m2 - 101 | m2 | 10.87 |  | 309.54 | 3364.7
P10
1316 | KNR 2-02 2111.2/01 | AR-PK |  | Posadzki z cokolikiem pełne z granitu, sjenitu i wapienia zbitego o grubości do 3cm z elementów prostokątnych o stosunku długości obwodu płyt do powierzchni do 6m/m2 - stponie - 101a | m2 | 13.44 |  | 309.54 | 4160.22
P2c
1317 | KNR 2-02U2 2805/05 | AR-PC |  | Posadzki z cokolikiem jednobarwne z płytek kamionkowych GRES 30x30cm w pomieszczeniach o powierzchni do 10m2, na zaprawach klejowych o grubości warstwy 5mm; analogia: Płytki gresowe 60x60cm, np. płytka ścienno-podłogowa ROCA model PACKSTONE AN - 103 | m2 | 36.65 |  | 220.63 | 8086.09
P3
1318 | KNR 2-02 1113/05 | AR-PW |  | Posadzki z cokolikiem z płytek 50x50cm - np.wykładzina dywanowa DESSO, produkt nr 5011649, FPS VERSO A827 9975 TILE lub równorzędna - 104 | m2 | 249.05 |  | 121.38 | 30229.69
P3
1319 | KNR 2-02 1113/05 | AR-PW |  | Posadzki z cokolikiem z płytek 50x50cm - np.np. wykładzina dywanowa DESSO produkt nr 5011650, FPS Verso A827 9980 Tile lub równorzędna - 104a | m2 | 126.82 |  | 121.38 | 15393.41
P9
1320 | KNR 2-02w 1121/02 | AR-PD |  | Podłoga z desek struganych o grubości 45mm | m2 | 8 |  | 166.32 | 1330.56
VI piętro
P10a,b
1321 | KNR 2-02 2111.2/01 | AR-PK |  | Posadzki z cokolikiem pełne z granitu, sjenitu i wapienia zbitego o grubości do 3cm z elementów prostokątnych o stosunku długości obwodu płyt do powierzchni do 6m/m2 - 101 | m2 | 10.87 |  | 309.54 | 3364.7
P10
1322 | KNR 2-02 2111.2/01 | AR-PK |  | Posadzki z cokolikiem pełne z granitu, sjenitu i wapienia zbitego o grubości do 3cm z elementów prostokątnych o stosunku długości obwodu płyt do powierzchni do 6m/m2 - stponie - 101a | m2 | 13.44 |  | 309.54 | 4160.22
P2c
1323 | KNR 2-02U2 2805/05 | AR-PC |  | Posadzki z cokolikiem jednobarwne z płytek kamionkowych GRES 30x30cm w pomieszczeniach o powierzchni do 10m2, na zaprawach klejowych o grubości warstwy 5mm; analogia: Płytki gresowe 60x60cm, np. płytka ścienno-podłogowa ROCA model PACKSTONE AN - 103 | m2 | 21.28 |  | 220.63 | 4695.01
P3
1324 | KNR 2-02 1113/05 | AR-PW |  | Posadzki z cokolikiem z płytek 50x50cm - np.wykładzina dywanowa DESSO, produkt nr 5011649, FPS VERSO A827 9975 TILE lub równorzędna - 104 | m2 | 274.15 |  | 121.38 | 33276.33
P3
1325 | KNR 2-02 1113/05 | AR-PW |  | Posadzki z cokolikiem z płytek 50x50cm - np.np. wykładzina dywanowa DESSO produkt nr 5011650, FPS Verso A827 9980 Tile lub równorzędna - 104a | m2 | 130.41 |  | 121.38 | 15829.17
P9
1326 | KNR 2-02w 1121/02 | AR-PD |  | Podłoga z desek struganych o grubości 45mm | m2 | 8.2 |  | 166.32 | 1363.82
VII piętro
P10a,b
1327 | KNR 2-02 2111.2/01 | AR-PK |  | Posadzki z cokolikiem pełne z granitu, sjenitu i wapienia zbitego o grubości do 3cm z elementów prostokątnych o stosunku długości obwodu płyt do powierzchni do 6m/m2 - 101 | m2 | 1.2 |  | 309.54 | 371.45
P10
1328 | KNR 2-02 2111.2/01 | AR-PK |  | Posadzki z cokolikiem pełne z granitu, sjenitu i wapienia zbitego o grubości do 3cm z elementów prostokątnych o stosunku długości obwodu płyt do powierzchni do 6m/m2 - stponie - 101a | m2 | 13.44 |  | 309.54 | 4160.22
P2c
1329 | KNR 2-02U2 2805/05 | AR-PC |  | Posadzki z cokolikiem jednobarwne z płytek kamionkowych GRES 30x30cm w pomieszczeniach o powierzchni do 10m2, na zaprawach klejowych o grubości warstwy 5mm; analogia: Płytki gresowe 60x60cm, np. płytka ścienno-podłogowa ROCA model PACKSTONE AN - 103 | m2 | 23.29 |  | 220.63 | 5138.47
P3
1330 | KNR 2-02 1113/05 | AR-PW |  | Posadzki z cokolikiem z płytek 50x50cm - np.wykładzina dywanowa DESSO, produkt nr 5011649, FPS VERSO A827 9975 TILE lub równorzędna - 104 | m2 | 240.59 |  | 121.38 | 29202.81
P3
1331 | KNR 2-02 1113/05 | AR-PW |  | Posadzki z cokolikiem z płytek 50x50cm - np.np. wykładzina dywanowa DESSO produkt nr 5011650, FPS Verso A827 9980 Tile lub równorzędna - 104a | m2 | 131.06 |  | 121.38 | 15908.06
P9
1332 | KNR 2-02w 1121/02 | AR-PD |  | Podłoga z desek struganych o grubości 45mm | m2 | 8.7 |  | 166.32 | 1446.98
| 3.10. |  |  | Stolarka i ślusarka |  |  |  |  | 12915849.41
| 3.10.1. |  | 45421000-4 | Stolarka okienna wewnętrzna - Zso1 - Neofilologia |  |  |  |  | 123189
Piętro 1
1333 | Kalkulacja indywidualna | AM-D |  | Ow1 - Okno w ramie drewnianej o wym. 1,645x1,2m szkolne podwójną szybą zespoloną | szt | 8 |  | 984 | 7872
1334 | Kalkulacja indywidualna | AM-D |  | Ow2 - Okno w ramie drewnianej o wym. 1,45x1,2m szkolne podwójną szybą zespoloną | szt | 2 |  | 870 | 1740
Piętro 2
1335 | Kalkulacja indywidualna | AM-D |  | Ow3 - Okno stalowe o wym. 5,1x3,35m szkolne szkłem bezbarwnym hartowanym, ognioodporność EI60 | szt | 1 |  | 58089 | 58089
Piętro 3
1336 | Kalkulacja indywidualna | AM-D |  | Ow4 - Okno stalowe o wym. 5,1x3,20m szkolne szkłem bezbarwnym hartowanym, ognioodporność EI60 | szt | 1 |  | 55488 | 55488
| 3.10.2. |  | 45421000-4 | Stolarka drzwiowa Zsw1 |  |  |  |  | 1223126.53
| 3.10.2.1. |  | 45421000-4 | Stolarka drzwiowa Zsw1 - Rektorat cz.1 |  |  |  |  | 665115.08
Piwnica
1337 | Kalkulacja indywidualna | AM-D |  | St2 - Drzwi stalowe, pełne malowane na biało o wym.1,55x2,25, ognioodporność EI60 | szt | 1 |  | 3103.88 | 3103.88
1338 | Kalkulacja indywidualna | AM-D |  | St5 - Drzwi stalowe, pełne malowane na biało o wym.1,45x2,25, ognioodporność EI30 | szt | 2 |  | 2610 | 5220
1339 | Kalkulacja indywidualna | AM-D |  | D6a - Drzwi stalowe o wym. 1,08x2,25m , przeszkolne z panelem bocznym stalowym,szybą z folią matową, od strony klamki pas szkła przeziernego z numerem pomieszcenia, ognioodporność EI60 | szt | 1 |  | 8019 | 8019
1340 | Kalkulacja indywidualna | AM-D |  | D40 - Drzwi stalowe o wym. 2,0x2,25m przeszkolne, szkło bezbarwne, ognioodporność EI30 | szt | 1 |  | 11250 | 11250
Parter
1341 | Kalkulacja indywidualna | AM-D |  | D1 - Drzwi stalowe o wym. 1,1x2,25m przeszklone, szkło bezbarwne, ognioodporność EI30 | szt | 2 |  | 6050 | 12100
Piętro 1
1342 | Kalkulacja indywidualna | AM-D |  | D1 - Drzwi stalowe o wym. 1,1x2,25m przeszklone, szkło bezbarwne, ognioodporność EI30 | szt | 2 |  | 6050 | 12100
1343 | Kalkulacja indywidualna | AM-D |  | D2 - Drzwi stalowe o wym. 1,08x2,25m przeszklone, szkło bezbarwne z naklejoną folią matową | szt | 2 |  | 4860 | 9720
1344 | Kalkulacja indywidualna | AM-D |  | D5 - Drzwi stalowe o wym. 1,60x2,79m przeszklone, szyba bezbarwna, drzwi dymoszczelne, naświetle o ognioodporności EI120, skrzydło o ognioodporności EI60 | szt | 1 |  | 31248 | 31248
1345 | Kalkulacja indywidualna | AM-D |  | D6 - Drzwi stalowe o wym. 1,08x2,25m przeszklone z panelem bocznym stalowym,szyba z folią matową, od strony klamki pas szkła przeziernego z numerem pomieszczenia | szt | 18 |  | 4960 | 89280
1346 | Kalkulacja indywidualna | AM-D |  | D7 - Drzwi stalowe o wym. 1,08x2,25m przeszklone, szkło bezbarwne z naklejoną folią matową, pas szkła przeziernego z numerem pomieszczenia | szt | 5 |  | 4960 | 24800
1347 | Kalkulacja indywidualna | AM-D |  | D8 - Drzwi stalowe o wym. 1,08x2,25m przeszklone, szkło hartowane, szyba z naklejoną folią matową, ognioodporność EI60 | szt | 1 |  | 8019 | 8019
1348 | Kalkulacja indywidualna | AM-D |  | Dd4 - Drzwi drewniane (fornir dąb bielony) o wym. 1,04x2,52m, ościeżnica blokowa, osadzona w licu okładziny drewnianej podcięcie dołem 2,5cm | szt | 3 |  | 2620.8 | 7862.4
1349 | Kalkulacja indywidualna | AM-D |  | Dd9b - Drzwi drewniane o wym. 0,98x2,25m, okładzina HPL biała | szt | 2 |  | 2205 | 4410
1350 | Kalkulacja indywidualna | AM-D |  | Ds6 - Drzwi bezramowe, całoszklane o wym. 1,00x2,50m szkło bezbarwne z naklejonym rysunkiem postaci z folii matowej | szt | 1 |  | 3000 | 3000
Piętro 2
1351 | Kalkulacja indywidualna | AM-D |  | D1 - Drzwi stalowe o wym. 1,1x2,25m przeszklone, szkło bezbarwne, ognioodporność EI30 | szt | 2 |  | 6050 | 12100
1352 | Kalkulacja indywidualna | AM-D |  | D2 - Drzwi stalowe o wym. 1,08x2,25m przeszklone, szkło bezbarwne z naklejoną folią matową | szt | 1 |  | 4860 | 4860
1353 | Kalkulacja indywidualna | AM-D |  | D4 - Drzwi stalowe o wym. 1,50x2,25m przeszklone, szyba z folią matową, od strony klamki pas szkła przeziernego z numerem pomieszczenia | szt | 1 |  | 6850 | 6850
1354 | Kalkulacja indywidualna | AM-D |  | D5 - Drzwi stalowe o wym. 1,60x2,79m przeszklone, szyba bezbarwna, drzwi dymoszczelne, naświetle o ognioodporności EI120, skrzydło o ognioodporności EI60 | szt | 1 |  | 31248 | 31248
1355 | Kalkulacja indywidualna | AM-D |  | D6 - Drzwi stalowe o wym. 1,08x2,25m przeszklone z panelem bocznym stalowym,szyba z folią matową, od strony klamki pas szkła przeziernego z numerem pomieszczenia | szt | 25 |  | 4960 | 124000
1356 | Kalkulacja indywidualna | AM-D |  | D7 - Drzwi stalowe o wym. 1,08x2,25m przeszklone, szkło bezbarwne z naklejoną folią matową, pas szkła przeziernego z numerem pomieszczenia | szt | 5 |  | 4960 | 24800
1357 | Kalkulacja indywidualna | AM-D |  | D8 - Drzwi stalowe o wym. 1,08x2,25m przeszklone, szkło hartowane, szyba z naklejoną folią matową, ognioodporność EI60 | szt | 1 |  | 8019 | 8019
1358 | Kalkulacja indywidualna | AM-D |  | D41 - Drzwi stalowe o wym. 2,84x2,25m | szt | 1 |  | 4473 | 4473
1359 | Kalkulacja indywidualna | AM-D |  | Dd4 - Drzwi drewniane (fornir dąb bielony) o wym. 1,04x2,52m, ościeżnica blokowa, osadzona w licu okładziny drewnianej podcięcie dołem 2,5cm | szt | 3 |  | 2620.8 | 7862.4
1360 | Kalkulacja indywidualna | AM-D |  | Ds6 - Drzwi bezramowe, całoszklane o wym. 1,00x2,50m szkło bezbarwne z naklejonym rysunkiem postaci z folii matowej | szt | 1 |  | 3000 | 3000
Piętro 3
1361 | Kalkulacja indywidualna | AM-D |  | D1 - Drzwi stalowe o wym. 1,1x2,25m przeszklone, szkło bezbarwne, ognioodporność EI30 | szt | 2 |  | 6050 | 12100
1362 | Kalkulacja indywidualna | AM-D |  | D2 - Drzwi stalowe o wym. 1,08x2,25m przeszklone, szkło bezbarwne z naklejoną folią matową | szt | 2 |  | 4860 | 9720
1363 | Kalkulacja indywidualna | AM-D |  | D5 - Drzwi stalowe o wym. 1,60x2,79m przeszklone, szyba bezbarwna, drzwi dymoszczelne, naświetle o ognioodporności EI120, skrzydło o ognioodporności EI60 | szt | 1 |  | 31248 | 31248
1364 | Kalkulacja indywidualna | AM-D |  | D6 - Drzwi stalowe o wym. 1,08x2,25m przeszklone z panelem bocznym stalowym,szyba z folią matową, od strony klamki pas szkła przeziernego z numerem pomieszczenia | szt | 23 |  | 4960 | 114080
1365 | Kalkulacja indywidualna | AM-D |  | D7 - Drzwi stalowe o wym. 1,08x2,25m przeszklone, szkło bezbarwne z naklejoną folią matową, pas szkła przeziernego z numerem pomieszczenia | szt | 6 |  | 4960 | 29760
1366 | Kalkulacja indywidualna | AM-D |  | Dd4 - Drzwi drewniane (fornir dąb bielony) o wym. 1,04x2,52m, ościeżnica blokowa, osadzona w licu okładziny drewnianej podcięcie dołem 2,5cm | szt | 3 |  | 2620.8 | 7862.4
1367 | Kalkulacja indywidualna | AM-D |  | Ds6 - Drzwi bezramowe, całoszklane o wym. 1,00x2,50m szkło bezbarwne z naklejonym rysunkiem postaci z folii matowej | szt | 1 |  | 3000 | 3000
| 3.10.2.2. |  | 45421000-4 | Stolarka drzwiowa Zsw1 - Rektorat cz.2 |  |  |  |  | 558011.45
Piwnica
1368 | Kalkulacja indywidualna | AM-D |  | St7a - Drzwi stalowe, pełne malowane na biało o wym.1,0x2,25 | szt | 1 |  | 1575 | 1575
1369 | Kalkulacja indywidualna | AM-D |  | D39 - Drzwi stalowe o wym. 1,55x2,25m przeszkolne, szkło bezbarwne, ognioodporność EI30 | szt | 1 |  | 8718.75 | 8718.75
Parter
1370 | Kalkulacja indywidualna | AM-D |  | D2 - Drzwi stalowe o wym. 1,08x2,25m przeszklone, szkło bezbarwne z naklejoną folią matową | szt | 1 |  | 4860 | 4860
1371 | Kalkulacja indywidualna | AM-D |  | D6 - Drzwi stalowe o wym. 1,08x2,25m przeszklone z panelem bocznym stalowym,szyba z folią matową, od strony klamki pas szkła przeziernego z numerem pomieszczenia | szt | 7 |  | 4960 | 34720
1372 | Kalkulacja indywidualna | AM-D |  | Dd4 - Drzwi drewniane (fornir dąb bielony) o wym. 1,04x2,52m, ościeżnica blokowa, osadzona w licu okładziny drewnianej podcięcie dołem 2,5cm | szt | 2 |  | 2620.8 | 5241.6
1373 | Kalkulacja indywidualna | AM-D |  | Dd7 - Drzwi drewniane (fornir dąb bielony) o wym. 1,08x2,25m | szt | 1 |  | 2430 | 2430
Piętro 1
1374 | Kalkulacja indywidualna | AM-D |  | D2 - Drzwi stalowe o wym. 1,08x2,25m przeszklone, szkło bezbarwne z naklejoną folią matową | szt | 2 |  | 4860 | 9720
1375 | Kalkulacja indywidualna | AM-D |  | D3 - Drzwi stalowe o wym. 1,55x2,25m przeszklone, szyba z folią matową, od strony klamki pas szkła przeziernego z numerem pomieszczenia | szt | 1 |  | 7075 | 7075
1376 | Kalkulacja indywidualna | AM-D |  | D4 - Drzwi stalowe o wym. 1,50x2,25m przeszklone, szyba z folią matową, od strony klamki pas szkła przeziernego z numerem pomieszczenia | szt | 1 |  | 6850 | 6850
1377 | Kalkulacja indywidualna | AM-D |  | D6 - Drzwi stalowe o wym. 1,08x2,25m przeszklone z panelem bocznym stalowym,szyba z folią matową, od strony klamki pas szkła przeziernego z numerem pomieszczenia | szt | 4 |  | 4960 | 19840
Piętro 2
1378 | Kalkulacja indywidualna | AM-D |  | D2 - Drzwi stalowe o wym. 1,08x2,25m przeszklone, szkło bezbarwne z naklejoną folią matową | szt | 2 |  | 4860 | 9720
1379 | Kalkulacja indywidualna | AM-D |  | D3 - Drzwi stalowe o wym. 1,55x2,25m przeszklone, szyba z folią matową, od strony klamki pas szkła przeziernego z numerem pomieszczenia | szt | 1 |  | 7075 | 7075
1380 | Kalkulacja indywidualna | AM-D |  | D4 - Drzwi stalowe o wym. 1,50x2,25m przeszklone, szyba z folią matową, od strony klamki pas szkła przeziernego z numerem pomieszczenia | szt | 1 |  | 6850 | 6850
1381 | Kalkulacja indywidualna | AM-D |  | D6 - Drzwi stalowe o wym. 1,08x2,25m przeszklone z panelem bocznym stalowym,szyba z folią matową, od strony klamki pas szkła przeziernego z numerem pomieszczenia | szt | 4 |  | 4960 | 19840
1382 | Kalkulacja indywidualna | AM-D |  | Dd4a - Drzwi drewniane (fornir dąb bielony) o wym. 1,04x2,52m, ościeżnica blokowa, osadzona w licu okładziny drewnianej podcięcie dołem 2,5cm | szt | 1 |  | 2620.8 | 2620.8
Piętro 3
1383 | Kalkulacja indywidualna | AM-D |  | D2 - Drzwi stalowe o wym. 1,08x2,25m przeszklone, szkło bezbarwne z naklejoną folią matową | szt | 3 |  | 4860 | 14580
1384 | Kalkulacja indywidualna | AM-D |  | D3 - Drzwi stalowe o wym. 1,55x2,25m przeszklone, szyba z folią matową, od strony klamki pas szkła przeziernego z numerem pomieszczenia | szt | 1 |  | 7075 | 7075
1385 | Kalkulacja indywidualna | AM-D |  | D4 - Drzwi stalowe o wym. 1,50x2,25m przeszklone, szyba z folią matową, od strony klamki pas szkła przeziernego z numerem pomieszczenia | szt | 1 |  | 6850 | 6850
1386 | Kalkulacja indywidualna | AM-D |  | D6 - Drzwi stalowe o wym. 1,08x2,25m przeszklone z panelem bocznym stalowym,szyba z folią matową, od strony klamki pas szkła przeziernego z numerem pomieszczenia | szt | 4 |  | 4960 | 19840
1387 | Kalkulacja indywidualna | AM-D |  | Dd4a - Drzwi drewniane (fornir dąb bielony) o wym. 1,04x2,52m, ościeżnica blokowa, osadzona w licu okładziny drewnianej podcięcie dołem 2,5cm | szt | 1 |  | 2620.8 | 2620.8
Piętro 4
1388 | Kalkulacja indywidualna | AM-D |  | D1 - Drzwi stalowe o wym. 1,1x2,25m przeszklone, szkło bezbarwne, ognioodporność EI30 | szt | 2 |  | 6050 | 12100
1389 | Kalkulacja indywidualna | AM-D |  | D2 - Drzwi stalowe o wym. 1,08x2,25m przeszklone, szkło bezbarwne z naklejoną folią matową | szt | 3 |  | 4860 | 14580
1390 | Kalkulacja indywidualna | AM-D |  | D3 - Drzwi stalowe o wym. 1,55x2,25m przeszklone, szyba z folią matową, od strony klamki pas szkła przeziernego z numerem pomieszczenia | szt | 1 |  | 7075 | 7075
1391 | Kalkulacja indywidualna | AM-D |  | D4 - Drzwi stalowe o wym. 1,50x2,25m przeszklone, szyba z folią matową, od strony klamki pas szkła przeziernego z numerem pomieszczenia | szt | 1 |  | 6850 | 6850
1392 | Kalkulacja indywidualna | AM-D |  | D6 - Drzwi stalowe o wym. 1,08x2,25m przeszklone z panelem bocznym stalowym,szyba z folią matową, od strony klamki pas szkła przeziernego z numerem pomieszczenia | szt | 4 |  | 4960 | 19840
1393 | Kalkulacja indywidualna | AM-D |  | Dd1 - Drzwi drewniane (fornir dąb bielony) o wym. 1,04x2,73m, przylgowe, na kontrolę dostępu | szt | 4 |  | 2839.2 | 11356.8
1394 | Kalkulacja indywidualna | AM-D |  | Dd4 - Drzwi drewniane (fornir dąb bielony) o wym. 1,04x2,52m, ościeżnica blokowa, osadzona w licu okładziny drewnianej podcięcie dołem 2,5cm | szt | 4 |  | 2620.8 | 10483.2
1395 | Kalkulacja indywidualna | AM-D |  | Dd4a - Drzwi drewniane (fornir dąb bielony) o wym. 1,04x2,52m, ościeżnica blokowa, osadzona w licu okładziny drewnianej podcięcie dołem 2,5cm | szt | 1 |  | 2620.8 | 2620.8
1396 | Kalkulacja indywidualna | AM-D |  | Dd8a - Drzwi drewniane o wym. 1,00x2,10m, drzwi przesówne, system kasetonowy | szt | 1 |  | 2100 | 2100
1397 | Kalkulacja indywidualna | AM-D |  | Dd8b - Drzwi drewniane o wym. 0,90x2,10m, drzwi łamane np "Beta" Porta (fornir dąb bielony) | szt | 3 |  | 1890 | 5670
1398 | Kalkulacja indywidualna | AM-D |  | Ds6 - Drzwi bezramowe, całoszklane o wym. 1,00x2,50m szkło bezbarwne z naklejonym rysunkiem postaci z folii matowej | szt | 1 |  | 3000 | 3000
1399 | Kalkulacja indywidualna | AM-D |  | Ds7 - Drzwi bezramowe, całoszklane o wym. 1,55x2,75m szkło bezbarwne,pas z foli matowej | szt | 1 |  | 5115 | 5115
1400 | Kalkulacja indywidualna | AM-D |  | Ds8 - Drzwi bezramowe, całoszklane o wym. 1,50x2,75m szkło bezbarwne,pas z foli matowej | szt | 1 |  | 4950 | 4950
Piętro 5
1401 | Kalkulacja indywidualna | AM-D |  | D1 - Drzwi stalowe o wym. 1,1x2,25m przeszklone, szkło bezbarwne, ognioodporność EI30 | szt | 2 |  | 6050 | 12100
1402 | Kalkulacja indywidualna | AM-D |  | Dd1 - Drzwi drewniane (fornir dąb bielony) o wym. 1,04x2,73m, przylgowe, na kontrolę dostępu | szt | 14 |  | 2839.2 | 39748.8
1403 | Kalkulacja indywidualna | AM-D |  | Dd4 - Drzwi drewniane (fornir dąb bielony) o wym. 1,04x2,52m, ościeżnica blokowa, osadzona w licu okładziny drewnianej podcięcie dołem 2,5cm | szt | 2 |  | 2620.8 | 5241.6
1404 | Kalkulacja indywidualna | AM-D |  | Dd4a - Drzwi drewniane (fornir dąb bielony) o wym. 1,04x2,52m, ościeżnica blokowa, osadzona w licu okładziny drewnianej podcięcie dołem 2,5cm | szt | 2 |  | 2620.8 | 5241.6
1405 | Kalkulacja indywidualna | AM-D |  | Ds6 - Drzwi bezramowe, całoszklane o wym. 1,00x2,50m szkło bezbarwne z naklejonym rysunkiem postaci z folii matowej | szt | 1 |  | 3000 | 3000
Piętro 6
1406 | Kalkulacja indywidualna | AM-D |  | D1 - Drzwi stalowe o wym. 1,1x2,25m przeszklone, szkło bezbarwne, ognioodporność EI30 | szt | 2 |  | 6050 | 12100
1407 | Kalkulacja indywidualna | AM-D |  | Dd1 - Drzwi drewniane (fornir dąb bielony) o wym. 1,04x2,73m, przylgowe, na kontrolę dostępu | szt | 12 |  | 2839.2 | 34070.4
1408 | Kalkulacja indywidualna | AM-D |  | Dd4 - Drzwi drewniane (fornir dąb bielony) o wym. 1,04x2,52m, ościeżnica blokowa, osadzona w licu okładziny drewnianej podcięcie dołem 2,5cm | szt | 3 |  | 2620.8 | 7862.4
1409 | Kalkulacja indywidualna | AM-D |  | Dd4a - Drzwi drewniane (fornir dąb bielony) o wym. 1,04x2,52m, ościeżnica blokowa, osadzona w licu okładziny drewnianej podcięcie dołem 2,5cm | szt | 1 |  | 2620.8 | 2620.8
1410 | Kalkulacja indywidualna | AM-D |  | Dd6 - Drzwi drewniane (fornir dąb bielony) o wym. 0,94x2,73m, przylgowe | szt | 1 |  | 2566.2 | 2566.2
1411 | Kalkulacja indywidualna | AM-D |  | Ds1 - Drzwi bezramowe, całoszklane o wym. 1,55x2,75m szkło bezbarwne,pas z foli matowej | szt | 3 |  | 5115 | 15345
1412 | Kalkulacja indywidualna | AM-D |  | Ds6 - Drzwi bezramowe, całoszklane o wym. 1,00x2,50m szkło bezbarwne z naklejonym rysunkiem postaci z folii matowej | szt | 1 |  | 3000 | 3000
1413 | Kalkulacja indywidualna | AM-D |  | Ds7 - Drzwi bezramowe, całoszklane o wym. 1,55x2,75m szkło bezbarwne,pas z foli matowej | szt | 1 |  | 5115 | 5115
Piętro 7
1414 | Kalkulacja indywidualna | AM-D |  | D1 - Drzwi stalowe o wym. 1,1x2,25m przeszklone, szkło bezbarwne, ognioodporność EI30 | szt | 2 |  | 6050 | 12100
1415 | Kalkulacja indywidualna | AM-D |  | Dd1 - Drzwi drewniane (fornir dąb bielony) o wym. 1,04x2,73m, przylgowe, na kontrolę dostępu | szt | 8 |  | 2839.2 | 22713.6
1416 | Kalkulacja indywidualna | AM-D |  | Dd2 - Drzwi drewniane (fornir dąb bielony) o wym. 1,55x2,73m, przylgowe, na kontrolę dostępu | szt | 1 |  | 4231.5 | 4231.5
1417 | Kalkulacja indywidualna | AM-D |  | Dd4 - Drzwi drewniane (fornir dąb bielony) o wym. 1,04x2,52m, ościeżnica blokowa, osadzona w licu okładziny drewnianej podcięcie dołem 2,5cm | szt | 2 |  | 2620.8 | 5241.6
1418 | Kalkulacja indywidualna | AM-D |  | Dd5 - Drzwi drewniane (fornir dąb bielony) o wym. 1,90x2,73m, przylgowe | szt | 1 |  | 5187 | 5187
1419 | Kalkulacja indywidualna | AM-D |  | Dd6 - Drzwi drewniane (fornir dąb bielony) o wym. 0,94x2,73m, przylgowe | szt | 1 |  | 2566.2 | 2566.2
1420 | Kalkulacja indywidualna | AM-D |  | Ds1 - Drzwi bezramowe, całoszklane o wym. 1,55x2,75m szkło bezbarwne,pas z foli matowej | szt | 2 |  | 5115 | 10230
1421 | Kalkulacja indywidualna | AM-D |  | Ds2 - Drzwi bezramowe, całoszklane o wym. 1,55x2,75m szkło bezbarwne,pas z foli matowej | szt | 1 |  | 5115 | 5115
1422 | Kalkulacja indywidualna | AM-D |  | Ds3 - Drzwi bezramowe, całoszklane o wym. 2,57x2,75m szkło bezbarwne,pas z foli matowej | szt | 1 |  | 8481 | 8481
1423 | Kalkulacja indywidualna | AM-D |  | Ds4 - Drzwi bezramowe, całoszklane o wym. 3,185x2,75m szkło bezbarwne,pas z foli matowej | szt | 2 |  | 10510.5 | 21021
1424 | Kalkulacja indywidualna | AM-D |  | Ds5 - Drzwi bezramowe, całoszklane o wym. 1,90x2,75m szkło bezbarwne,pas z foli matowej | szt | 1 |  | 6270 | 6270
1425 | Kalkulacja indywidualna | AM-D |  | Ds6 - Drzwi bezramowe, całoszklane o wym. 1,00x2,50m szkło bezbarwne z naklejonym rysunkiem postaci z folii matowej | szt | 1 |  | 3000 | 3000
| 3.10.3. |  | 45421000-4 | Stolarka drzwiowa - Zsw2 - Neofilologia |  |  |  |  | 3072484.75
Piwnica
1426 | Kalkulacja indywidualna | AM-D |  | D1 - Drzwi stalowe o wym. 1,1x2,25m przeszklone, szkło bezbarwne, ognioodporność EI30 | szt | 1 |  | 6050 | 6050
1427 | Kalkulacja indywidualna | AM-D |  | D6a - Drzwi stalowe o wym. 1,08x2,25m , przeszkolne z panelem bocznym stalowym,szybą z folią matową, od strony klamki pas szkła przeziernego z numerem pomieszcenia, ognioodporność EI60 | szt | 4 |  | 8019 | 32076
1428 | Kalkulacja indywidualna | AM-D |  | D8 - Drzwi stalowe o wym. 1,08x2,25m przeszklone, szkło hartowane, szyba z naklejoną folią matową, ognioodporność EI60 | szt | 3 |  | 8019 | 24057
1429 | Kalkulacja indywidualna | AM-D |  | D39 - Drzwi stalowe o wym. 1,55x2,25m przeszklone, szkło bezbarwne, ognioodporność EI30 | szt | 3 |  | 8718.75 | 26156.25
1430 | Kalkulacja indywidualna | AM-D |  | D40 - Drzwi stalowe o wym. 2,00x2,25m przeszklone, szkło bezbarwne, ognioodporność EI30 | szt | 1 |  | 11250 | 11250
1431 | Kalkulacja indywidualna | AM-D |  | St1 - Drzwi stalowe o wym. 1,55x2,25m, pełne malowane na biało, o ognioodporności EI60 | szt | 6 |  | 3103.88 | 18623.28
1432 | Kalkulacja indywidualna | AM-D |  | St2 - Drzwi stalowe o wym. 1,55x2,25m, pełne malowane na biało, o ognioodporności EI60 | szt | 2 |  | 3103.88 | 6207.76
1433 | Kalkulacja indywidualna | AM-D |  | St3 - Drzwi stalowe o wym. 1,45x2,25m, pełne malowane na biało, o ognioodporności EI60 | szt | 1 |  | 2903.63 | 2903.63
1434 | Kalkulacja indywidualna | AM-D |  | St5a - Drzwi stalowe o wym. 1,45x2,05m, pełne malowane na biało, o ognioodporności EI60 | szt | 2 |  | 2645.53 | 5291.06
1435 | Kalkulacja indywidualna | AM-D |  | St6 - Drzwi stalowe o wym. 1,55x2,25m, pełne malowane na biało, o ognioodporności EI60 | szt | 3 |  | 3103.88 | 9311.64
1436 | Kalkulacja indywidualna | AM-D |  | St6a - Drzwi stalowe o wym. 1,50x2,50m, pełne malowane na biało, o ognioodporności EI60 | szt | 2 |  | 3337.5 | 6675
1437 | Kalkulacja indywidualna | AM-D |  | St7a - Drzwi stalowe o wym. 1,00x2,25m, pełne malowane na biało | szt | 1 |  | 1575 | 1575
1438 | Kalkulacja indywidualna | AM-D |  | St7 - Drzwi stalowe o wym. 1,10x2,25m, pełne malowane na biało, o ognioodporności EI60 | szt | 3 |  | 2202.75 | 6608.25
1439 | Kalkulacja indywidualna | AM-D |  | St8 - Drzwi stalowe o wym. 1,15x2,20m, pełne malowane na biało, o ognioodporności EI60 | szt | 4 |  | 2251.7 | 9006.8
1440 | Kalkulacja indywidualna | AM-D |  | St9 - Drzwi stalowe o wym. 2,00x2,25m, pełne malowane na biało | szt | 2 |  | 3150 | 6300
1441 | Kalkulacja indywidualna | AM-D |  | St10 - Drzwi stalowe o wym. 1,00x2,05m, pełne malowane na biało | szt | 1 |  | 1435 | 1435
1442 | Kalkulacja indywidualna | AM-D |  | Dd11 - Drzwi płytowe o wym. 1,00x2,25m okładzina HPL biała | szt | 9 |  | 1800 | 16200
1443 | Kalkulacja indywidualna | AM-D |  | Dd19 - Drzwi drewniane o wym. 0,90x2,25m | szt | 5 |  | 2025 | 10125
Parter
1444 | Kalkulacja indywidualna | AM-D |  | D2 - Drzwi stalowe o wym. 1,08x2,25m przeszklone, szkło bezbarwne z naklejoną folią matową | szt | 1 |  | 4860 | 4860
1445 | Kalkulacja indywidualna | AM-D |  | D6 - Drzwi stalowe o wym. 1,08x2,25m przeszklone z panelem bocznym stalowym,szyba z folią matową, od strony klamki pas szkła przeziernego z numerem pomieszczenia | szt | 7 |  | 4960 | 34720
1446 | Kalkulacja indywidualna | AM-D |  | D7 - Drzwi stalowe o wym. 1,08x2,25m przeszklone, szkło bezbarwne z naklejoną folią matową, pas szkła przeziernego z numerem pomieszczenia | szt | 10 |  | 4960 | 49600
1447 | Kalkulacja indywidualna | AM-D |  | D8 - Drzwi stalowe o wym. 1,08x2,25m przeszklone, szkło hartowane, szyba z naklejoną folią matową, ognioodporność EI60 | szt | 2 |  | 8019 | 16038
1448 | Kalkulacja indywidualna | AM-D |  | D13 - Drzwi stalowe o wym. 1,18x2,25m przeszklone z panelem bocznym stalowym, szybą z folią matową, od strony klamki pas szkła przeziernego z numerem pomieszczenia | szt | 9 |  | 5410 | 48690
1449 | Kalkulacja indywidualna | AM-D |  | D17 - Drzwi stalowe o wym. 1,18x2,25m przeszklone, szyba z folią matową od strony klamki pas szkła przeziernego z numerem pomieszczenia | szt | 2 |  | 5410 | 10820
1450 | Kalkulacja indywidualna | AM-D |  | D23 - Drzwi stalowe o wym. 2,00x2,25m przeszklone z panelem bocznym stalowym, szybą z folią matową, od strony klamki pas szkła przeziernego z numerem pomieszczenia | szt | 2 |  | 9100 | 18200
1451 | Kalkulacja indywidualna | AM-D |  | D23a - Drzwi stalowe o wym. 2,00x2,25m, przeszklone, szkło bezbarwne z naklejoną folią matową | szt | 1 |  | 9000 | 9000
1452 | Kalkulacja indywidualna | AM-D |  | D24 - Drzwi stalowe o wym. 6,47x3,04 m przeszklone, szkło bezbarwne, hartowane, boczne naświetla o ognioodporności EI30, górne naświetla bezklasowe drzwi automatyczne, przesuwne z napędem o parametrach np. GEZE SLIMDRIVE SL o wys 70mm | szt | 1 |  | 57172 | 57172
1453 | Kalkulacja indywidualna | AM-D |  | D25 - Drzwi stalowe o wym. 1,70x2,25m przeszklone, szkło bezbarwne, hartowane, skrzydła o ognioodporności EI60 | szt | 1 |  | 12622.5 | 12622.5
1454 | Kalkulacja indywidualna | AM-D |  | D26 - Drzwi stalowe o wym. 1,70x3,47m przeszklone, szkło hartowane, naświetla o ognioodporności EI120, skrzydła o ognioodporności EI60, drzwi dymoszczelne | szt | 1 |  | 41293 | 41293
1455 | Kalkulacja indywidualna | AM-D |  | D27 - Drzwi stalowe o wym. 2,93x3,47m przeszklone, drzwi automatyczne, otwierane przyciskiem i klamką (push ang go) z napędem o parametrach np GEZE SLIMEDRIVE EMD, naświetla o ognioodpornośi EI120, skrzydła o ognioodporności EI60 | szt | 1 |  | 79169.7 | 79169.7
1456 | Kalkulacja indywidualna | AM-D |  | D28 - Drzwi stalowe o wym. 1,70x3,47m przeszklone, szkł hartowane, naświetla o ognioodporności EI120, skrzydła o ognioodporności EI60 | szt | 1 |  | 41293 | 41293
1457 | Kalkulacja indywidualna | AM-D |  | D29 - Drzwi stalowe o wym. 6,82x3,20m przeszklone, drzwi automatyczne, otwierane przyciskiem i klamką (push ang go) z napędem o parametrach np GEZE SLIMEDRIVE EMD, naświetla o ognioodpornośi EI60, skrzydła o ognioodporności EI30 | szt | 1 |  | 80019.2 | 80019.2
1458 | Kalkulacja indywidualna | AM-D |  | D30 - Drzwi stalowe o wym. 1,60x2,25m przeszklone z panelem bocznym stalowym,szyba z folią matową, od strony klamki pas szkła przeziernego z numerem pomieszczenia | szt | 1 |  | 7300 | 7300
1459 | Kalkulacja indywidualna | AM-D |  | D31 - Drzwi stalowe o wym. 5,26x3,47m przeszklone, drzwi automatyczne, otwierane przyciskiem i klamką (push ang go) z napędem o parametrach np GEZE SLIMEDRIVE EMD, naświetla o ognioodpornośi EI60, skrzydła o ognioodporności EI30 | szt | 1 |  | 68232.26 | 68232.26
1460 | Kalkulacja indywidualna | AM-D |  | D32 - Drzwi stalowe o wym. 3,20x3,45m przeszklone, szkoło bezpieczne, bezbarwne z pasem poprzecznym z folii matowej | szt | 1 |  | 22080 | 22080
1461 | Kalkulacja indywidualna | AM-D |  | D33 - Drzwi stalowe o wym. 4,11x3,20m przeszklone, szkoło bezpieczne, bezbarwne z pasem poprzecznym z folii matowej | szt | 1 |  | 26304 | 26304
1462 | Kalkulacja indywidualna | AM-D |  | D34 - Drzwi stalowe o wym. 2,29x3,04m przeszklone, szkoło bezpieczne, bezbarwne z pasem poprzecznym z folii matowej,ognioodporność EI30 | szt | 1 |  | 17404 | 17404
1463 | Kalkulacja indywidualna | AM-D |  | D35 - Drzwi stalowe o wym. 2,80x3,04m przeszklone, szkoło bezbarwne, hartowane, naświetla o ognoodporności EI30, drzwi automatyczne, przesuwne z napędem o parametrach np GEZE SLIMDRIVE SL o wys. 70mm | szt | 1 |  | 29280 | 29280
1464 | Kalkulacja indywidualna | AM-D |  | Dd1a - Drzwi drewniane o wym. 1,08x2,25m, (formir dąb bielony) przylgowe, na kontrolę dostępu | szt | 1 |  | 2430 | 2430
1465 | Kalkulacja indywidualna | AM-D |  | Dd10 - Drzwi drewniane o wym. 1,08x2,25m (fornir dąb bielony) | szt | 6 |  | 2430 | 14580
1466 | Kalkulacja indywidualna | AM-D |  | Dd10b - Drzwi płytowe o wym. 1,00x2,25m okładzina HPL biała w łazienkach podcięcie skrzydła 2,5 cm | szt | 10 |  | 1800 | 18000
1467 | Kalkulacja indywidualna | AM-D |  | Dd11 - Drzwi płytowe o wym. 1,00x2,25m okładzina HPL biała | szt | 10 |  | 1800 | 18000
1468 | Kalkulacja indywidualna | AM-D |  | Dd13 - Drzwi drewniane o wym. 1,04x2,25m drzwi drewniane (dąb bielony) podcięcie dołem 2,5 cm | szt | 7 |  | 2340 | 16380
1469 | Kalkulacja indywidualna | AM-D |  | Dd14 - Drzwi drewniane o wym. 2,00x2,25m drzwi drewniane (dąb bielony) drzwi akustycze 42 dB | szt | 2 |  | 4500 | 9000
1470 | Kalkulacja indywidualna | AM-D |  | Dd15 - Drzwi drewniane o wym. 1,08x2,25m drzwi drewniane okładzina HPL biała | szt | 1 |  | 2430 | 2430
1471 | Kalkulacja indywidualna | AM-D |  | Dd16 - Drzwi płytowe o wym. 1,18x2,25m drzwi płytowe, okładzina HPL biała, ognioodporność EI60 | szt | 1 |  | 2655 | 2655
1472 | Kalkulacja indywidualna | AM-D |  | Dd17 - Drzwi drewniane o wym. 1,30x2,25m drzwi drewniane (dąb bielony) drzwi automatyczne, otwierane przyciskiem i klamą, drzwi akustyczne 42 dB | szt | 4 |  | 3217.5 | 12870
1473 | Kalkulacja indywidualna | AM-D |  | Dd18 - Drzwi drewniane o wym. 1,55x2,25m drzwi drewniane okładzina HPL biała, ognioodporność EI30 | szt | 1 |  | 5231.25 | 5231.25
1474 | Kalkulacja indywidualna | AM-D |  | Ds6 - Drzwi całoszklane o wym. 1,00x2,50m drzwi bezramowe, szkło bezbarwne z naklejonym rysunkim ostaci na folii matowej | szt | 4 |  | 3000 | 12000
1475 | Kalkulacja indywidualna | AM-D |  | Ds6b - Drzwi całoszklane o wym. 1,20x2,50m drzwi bezramowe, szkło bezbarwne z naklejonym rysunkim ostaci na folii matowej | szt | 2 |  | 3600 | 7200
Piętro 1
1476 | Kalkulacja indywidualna | AM-D |  | D1 - Drzwi stalowe o wym. 1,1x2,25m przeszklone, szkło bezbarwne, ognioodporność EI30 | szt | 1 |  | 6050 | 6050
1477 | Kalkulacja indywidualna | AM-D |  | D2 - Drzwi stalowe o wym. 1,08x2,25m przeszklone, szkło bezbarwne z naklejoną folią matową | szt | 5 |  | 4860 | 24300
1478 | Kalkulacja indywidualna | AM-D |  | D6 - Drzwi stalowe o wym. 1,08x2,25m przeszklone z panelem bocznym stalowym,szyba z folią matową, od strony klamki pas szkła przeziernego z numerem pomieszczenia | szt | 37 |  | 4960 | 183520
1479 | Kalkulacja indywidualna | AM-D |  | D6a - Drzwi stalowe o wym. 1,08x2,25m , przeszkolne z panelem bocznym stalowym,szybą z folią matową, od strony klamki pas szkła przeziernego z numerem pomieszcenia, ognioodporność EI60 | szt | 3 |  | 8019 | 24057
1480 | Kalkulacja indywidualna | AM-D |  | D7 - Drzwi stalowe o wym. 1,08x2,25m przeszklone, szkło bezbarwne z naklejoną folią matową, pas szkła przeziernego z numerem pomieszczenia | szt | 7 |  | 4960 | 34720
1481 | Kalkulacja indywidualna | AM-D |  | D8 - Drzwi stalowe o wym. 1,08x2,25m przeszklone, szkło hartowane, szyba z naklejoną folią matową, ognioodporność EI60 | szt | 2 |  | 8019 | 16038
1482 | Kalkulacja indywidualna | AM-D |  | D9 - Drzwi stalowe o wym. 1,37x2,79m przeszklone, ognioodporność EI30 | szt | 1 |  | 9555.75 | 9555.75
1483 | Kalkulacja indywidualna | AM-D |  | D10 - Drzwi stalowe o wym. 1,90x2,80m przeszklone, szkoło hartowane, naświetla o ognioodporności EI120, skrzydła o ognioodpornoci EI60, dymoszczelne | szt | 1 |  | 37240 | 37240
1484 | Kalkulacja indywidualna | AM-D |  | D11 - Drzwi stalowe o wym. 2,90x2,79m przeszklone, szkoło hartowane, naświetla bezklasowe | szt | 1 |  | 16182 | 16182
1485 | Kalkulacja indywidualna | AM-D |  | D13 - Drzwi stalowe o wym. 1,18x2,25m przeszklone z panelem bocznym stalowym, szybą z folią matową, od strony klamki pas szkła przeziernego z numerem pomieszczenia | szt | 12 |  | 5410 | 64920
1486 | Kalkulacja indywidualna | AM-D |  | D14 - Drzwi stalowe o wym. 2,56x2,79m przeszklone, szkoło hartowane, naświetla o ognioodporności EI120, skrzydła o ognioodpornoci EI60, drzwi dymoszczelne | szt | 1 |  | 49996.8 | 49996.8
1487 | Kalkulacja indywidualna | AM-D |  | D21 - Drzwi stalowe o wym. 1,85x2,79m przeszklone, szkło bezpieczne, bezbarwne z pasem poprzecznym z folii matowej o ognioodporności EI30, naświetla o ognioodporności EI60, dymoszczelne | szt | 1 |  | 12903.75 | 12903.75
1488 | Kalkulacja indywidualna | AM-D |  | D21a - Drzwi stalowe o wym. 1,85x2,79m przeszklone, szkło bezpieczne, bezbarwne z pasem poprzecznym z folii matowej | szt | 1 |  | 10323 | 10323
1489 | Kalkulacja indywidualna | AM-D |  | D22 - Drzwi stalowe o wym. 5,27x2,79m przeszklone, szkło bezbarwne hartowane, naświetla o ognioodporności EI60, skrzydła o ognioodporności EI30 | szt | 1 |  | 48520.89 | 48520.89
1490 | Kalkulacja indywidualna | AM-D |  | D36 - Drzwi stalowe o wym. 1,73x2,79m przeszklone, szkło bezbarwne,hartowane, naświetla o ognioodporności EI120, skrzydła o ognioodporności EI60, dymoszczelne | szt | 2 |  | 33786.9 | 67573.8
1491 | Kalkulacja indywidualna | AM-D |  | D37 - Drzwi stalowe o wym. 1,80x2,79m przeszklone, szkło bezbarwne z naklejoną folią matową | szt | 1 |  | 10044 | 10044
1492 | Kalkulacja indywidualna | AM-D |  | Dd9 - Drzwi płytowe o wym. 1,08x2,25m okładzina HPL biała zlicowana z okładziną HPL na ścianie | szt | 2 |  | 1944 | 3888
1493 | Kalkulacja indywidualna | AM-D |  | Dd11 - Drzwi płytowe o wym. 1,00x2,25m okładzina HPL biała | szt | 2 |  | 1800 | 3600
1494 | Kalkulacja indywidualna | AM-D |  | Dd11a - Drzwi płytowe o wym. 1,00x2,25m okładzina HPL biała o ognioodporności EI30 | szt | 2 |  | 1800 | 3600
1495 | Kalkulacja indywidualna | AM-D |  | Dd12 - Drzwi drewniane o wym. 1,30x2,25m drzwi drewniane (dąb bielony) o ognioodporności EI30, drzwi akustyczne 42 dB | szt | 2 |  | 3802.5 | 7605
1496 | Kalkulacja indywidualna | AM-D |  | Ds6 - Drzwi całoszklane o wym. 1,00x2,50m drzwi bezramowe, szkło bezbarwne z naklejonym rysunkim ostaci na folii matowej | szt | 2 |  | 3000 | 6000
Piętro 2
1497 | Kalkulacja indywidualna | AM-D |  | D1 - Drzwi stalowe o wym. 1,1x2,25m przeszklone, szkło bezbarwne, ognioodporność EI30 | szt | 1 |  | 6050 | 6050
1498 | Kalkulacja indywidualna | AM-D |  | D2 - Drzwi stalowe o wym. 1,08x2,25m przeszklone, szkło bezbarwne z naklejoną folią matową | szt | 11 |  | 4860 | 53460
1499 | Kalkulacja indywidualna | AM-D |  | D6 - Drzwi stalowe o wym. 1,08x2,25m przeszklone z panelem bocznym stalowym,szyba z folią matową, od strony klamki pas szkła przeziernego z numerem pomieszczenia | szt | 31 |  | 4960 | 153760
1500 | Kalkulacja indywidualna | AM-D |  | D6a - Drzwi stalowe o wym. 1,08x2,25m , przeszkolne z panelem bocznym stalowym,szybą z folią matową, od strony klamki pas szkła przeziernego z numerem pomieszcenia, ognioodporność EI60 | szt | 6 |  | 8019 | 48114
1501 | Kalkulacja indywidualna | AM-D |  | D7 - Drzwi stalowe o wym. 1,08x2,25m przeszklone, szkło bezbarwne z naklejoną folią matową, pas szkła przeziernego z numerem pomieszczenia | szt | 7 |  | 4960 | 34720
1502 | Kalkulacja indywidualna | AM-D |  | D8 - Drzwi stalowe o wym. 1,08x2,25m przeszklone, szkło hartowane, szyba z naklejoną folią matową, ognioodporność EI60 | szt | 2 |  | 8019 | 16038
1503 | Kalkulacja indywidualna | AM-D |  | D9 - Drzwi stalowe o wym. 1,37x2,79m przeszklone, ognioodporność EI30 | szt | 1 |  | 9555.75 | 9555.75
1504 | Kalkulacja indywidualna | AM-D |  | D10 - Drzwi stalowe o wym. 1,90x2,80m przeszklone, szkoło hartowane, naświetla o ognioodporności EI120, skrzydła o ognioodpornoci EI60, dymoszczelne | szt | 1 |  | 37240 | 37240
1505 | Kalkulacja indywidualna | AM-D |  | D11 - Drzwi stalowe o wym. 2,90x2,79m przeszklone, szkoło hartowane, naświetla bezklasowe | szt | 1 |  | 16182 | 16182
1506 | Kalkulacja indywidualna | AM-D |  | D13 - Drzwi stalowe o wym. 1,18x2,25m przeszklone z panelem bocznym stalowym, szybą z folią matową, od strony klamki pas szkła przeziernego z numerem pomieszczenia | szt | 20 |  | 5410 | 108200
1507 | Kalkulacja indywidualna | AM-D |  | D14 - Drzwi stalowe o wym. 2,56x2,79m przeszklone, szkoło hartowane, naświetla o ognioodporności EI120, skrzydła o ognioodpornoci EI60, drzwi dymoszczelne | szt | 1 |  | 49996.8 | 49996.8
1508 | Kalkulacja indywidualna | AM-D |  | D14a - Drzwi stalowe o wym. 2,56x2,79m przeszklone, szkoło hartowane, drzwi dymoszczelne | szt | 1 |  | 14284.8 | 14284.8
1509 | Kalkulacja indywidualna | AM-D |  | D15 - Drzwi stalowe o wym. 1,60x2,25m przeszklone, szyba z folią matową, od strony klamki pas szkła przeziernego z numerem pomieszczenia | szt | 3 |  | 7300 | 21900
1510 | Kalkulacja indywidualna | AM-D |  | D16 - Drzwi stalowe o wym. 4,32x2,79m przeszklone, szkło bezbarwne, hartowane, naświetla o ognioodporności EI60, skrzydła o ognioodporności EI30 | szt | 1 |  | 39774.24 | 39774.24
1511 | Kalkulacja indywidualna | AM-D |  | D18 - Drzwi stalowe o wym. 1,60x2,25m przeszklone, szkło bezbarwne, hartowane, skrzydła o ognioodporności EI30 | szt | 1 |  | 9000 | 9000
1512 | Kalkulacja indywidualna | AM-D |  | D19 - Drzwi stalowe o wym. 1,72x2,79m przeszklone, szkło bezpieczne,bezbarwne z pasem poprzecznym z foli matowej | szt | 3 |  | 9597.6 | 28792.8
1513 | Kalkulacja indywidualna | AM-D |  | D20 - Drzwi stalowe o wym. 1,80x2,79m przeszklone, szkło bezpieczne, bezbarwne z pasem poprzecznym z folii matowej | szt | 1 |  | 10044 | 10044
1514 | Kalkulacja indywidualna | AM-D |  | D36 - Drzwi stalowe o wym. 1,73x2,79m przeszklone, szkło bezbarwne,hartowane, naświetla o ognioodporności EI120, skrzydła o ognioodporności EI60, dymoszczelne | szt | 2 |  | 33786.9 | 67573.8
1515 | Kalkulacja indywidualna | AM-D |  | Dd9 - Drzwi płytowe o wym. 1,08x2,25m okładzina HPL biała zlicowana z okładziną HPL na ścianie | szt | 1 |  | 1944 | 1944
1516 | Kalkulacja indywidualna | AM-D |  | Dd10b - Drzwi płytowe o wym. 1,00x2,25m okładzina HPL biała w łazienkach podcięcie skrzydła 2,5 cm | szt | 1 |  | 1800 | 1800
1517 | Kalkulacja indywidualna | AM-D |  | Ds6 - Drzwi całoszklane o wym. 1,00x2,50m drzwi bezramowe, szkło bezbarwne z naklejonym rysunkim ostaci na folii matowej | szt | 4 |  | 3000 | 12000
Piętro 3
1518 | Kalkulacja indywidualna | AM-D |  | D1 - Drzwi stalowe o wym. 1,1x2,25m przeszklone, szkło bezbarwne, ognioodporność EI30 | szt | 1 |  | 6050 | 6050
1519 | Kalkulacja indywidualna | AM-D |  | D2 - Drzwi stalowe o wym. 1,08x2,25m przeszklone, szkło bezbarwne z naklejoną folią matową | szt | 6 |  | 4860 | 29160
1520 | Kalkulacja indywidualna | AM-D |  | D6 - Drzwi stalowe o wym. 1,08x2,25m przeszklone z panelem bocznym stalowym,szyba z folią matową, od strony klamki pas szkła przeziernego z numerem pomieszczenia | szt | 37 |  | 4960 | 183520
1521 | Kalkulacja indywidualna | AM-D |  | D6a - Drzwi stalowe o wym. 1,08x2,25m , przeszkolne z panelem bocznym stalowym,szybą z folią matową, od strony klamki pas szkła przeziernego z numerem pomieszcenia, ognioodporność EI60 | szt | 3 |  | 8019 | 24057
1522 | Kalkulacja indywidualna | AM-D |  | D7 - Drzwi stalowe o wym. 1,08x2,25m przeszklone, szkło bezbarwne z naklejoną folią matową, pas szkła przeziernego z numerem pomieszczenia | szt | 8 |  | 4960 | 39680
1523 | Kalkulacja indywidualna | AM-D |  | D8 - Drzwi stalowe o wym. 1,08x2,25m przeszklone, szkło hartowane, szyba z naklejoną folią matową, ognioodporność EI60 | szt | 2 |  | 8019 | 16038
1524 | Kalkulacja indywidualna | AM-D |  | D9 - Drzwi stalowe o wym. 1,37x2,79m przeszklone, ognioodporność EI30 | szt | 1 |  | 9555.75 | 9555.75
1525 | Kalkulacja indywidualna | AM-D |  | D10 - Drzwi stalowe o wym. 1,90x2,80m przeszklone, szkoło hartowane, naświetla o ognioodporności EI120, skrzydła o ognioodpornoci EI60, dymoszczelne | szt | 1 |  | 37240 | 37240
1526 | Kalkulacja indywidualna | AM-D |  | D11 - Drzwi stalowe o wym. 2,90x2,79m przeszklone, szkoło hartowane, naświetla bezklasowe | szt | 1 |  | 16182 | 16182
1527 | Kalkulacja indywidualna | AM-D |  | D12 - Drzwi stalowe o wym. 1,87x2,79m przeszklone, szyba z folią matową od strony klamki pas szkła przeziernego z numerem pomieszczenia | szt | 1 |  | 10534.6 | 10534.6
1528 | Kalkulacja indywidualna | AM-D |  | D13 - Drzwi stalowe o wym. 1,18x2,25m przeszklone z panelem bocznym stalowym, szybą z folią matową, od strony klamki pas szkła przeziernego z numerem pomieszczenia | szt | 20 |  | 5410 | 108200
1529 | Kalkulacja indywidualna | AM-D |  | D14 - Drzwi stalowe o wym. 2,56x2,79m przeszklone, szkoło hartowane, naświetla o ognioodporności EI120, skrzydła o ognioodpornoci EI60, drzwi dymoszczelne | szt | 1 |  | 49996.8 | 49996.8
1530 | Kalkulacja indywidualna | AM-D |  | D14a - Drzwi stalowe o wym. 2,56x2,79m przeszklone, szkoło hartowane, drzwi dymoszczelne | szt | 1 |  | 14284.8 | 14284.8
1531 | Kalkulacja indywidualna | AM-D |  | D15 - Drzwi stalowe o wym. 1,60x2,25m przeszklone, szyba z folią matową, od strony klamki pas szkła przeziernego z numerem pomieszczenia | szt | 3 |  | 7300 | 21900
1532 | Kalkulacja indywidualna | AM-D |  | D16 - Drzwi stalowe o wym. 4,32x2,79m przeszklone, szkło bezbarwne, hartowane, naświetla o ognioodporności EI60, skrzydła o ognioodporności EI30 | szt | 1 |  | 39774.24 | 39774.24
1533 | Kalkulacja indywidualna | AM-D |  | D18 - Drzwi stalowe o wym. 1,60x2,25m przeszklone, szkło bezbarwne, hartowane, skrzydła o ognioodporności EI30 | szt | 1 |  | 9000 | 9000
1534 | Kalkulacja indywidualna | AM-D |  | D36 - Drzwi stalowe o wym. 1,73x2,79m przeszklone, szkło bezbarwne,hartowane, naświetla o ognioodporności EI120, skrzydła o ognioodporności EI60, dymoszczelne | szt | 2 |  | 33786.9 | 67573.8
1535 | Kalkulacja indywidualna | AM-D |  | Dd9 - Drzwi płytowe o wym. 1,08x2,25m okładzina HPL biała zlicowana z okładziną HPL na ścianie | szt | 1 |  | 1944 | 1944
1536 | Kalkulacja indywidualna | AM-D |  | Ds6 - Drzwi całoszklane o wym. 1,00x2,50m drzwi bezramowe, szkło bezbarwne z naklejonym rysunkim ostaci na folii matowej | szt | 4 |  | 3000 | 12000
| 3.10.4. |  | 45421000-4 | Stolarka zewnętrzna okienna i drzwiowa - ZSZ1 |  |  |  |  | 1560521.76
| 3.10.4.1. |  | 45421000-4 | Stolarka okienna zewnętrzna (będąca integralną częścią fasad FS1-FS23) |  |  |  |  | 1171755.48
| 3.10.4.1.1. |  | 45421000-4 | Stolarka okienna zewnętrzna (będąca integralną częścią fasad FS1-FS23) - Neofilologia |  |  |  |  | 834266.77
Fasady kondygnacji 1-3 "szachownice"
1537 | Kalkulacja indywidualna | AE-O |  | O1, O2 - Okno aluminiowe o wym. 1,0x2,8m z blokadą rozwarcia | szt | 216 |  | 3080 | 665280
1538 | Kalkulacja indywidualna | AE-O |  | O3, O4 - Okno aluminiowe o wym. 1,0x1,8m z blokadą rozwarcia | szt | 10 |  | 1980 | 19800
Fasada FS1
1539 | Kalkulacja indywidualna | AE-O |  | O6 - Okno aluminiowe o wym. 0,995x1,95m | szt | 9 |  | 2134.28 | 19208.52
Fasada FS3
1540 | Kalkulacja indywidualna | AE-O |  | O8 - Okno aluminiowe o wym. 1,485x0,55m | szt | 8 |  | 898.43 | 7187.44
Fasada FS8
1541 | Kalkulacja indywidualna | AE-O |  | O11 - Okno aluminiowe o wym. 1,185x0,55m | szt | 4 |  | 716.93 | 2867.72
Fasady FS18-FS23
1542 | Kalkulacja indywidualna | AE-O |  | O12 - Okno aluminiowe o wym. 1,95x0,55m | szt | 19 |  | 1179.75 | 22415.25
1543 | Kalkulacja indywidualna | AE-O |  | O13 - Okno aluminiowe o wym. 1,975x0,55m | szt | 14 |  | 1194.88 | 16728.32
1544 | Kalkulacja indywidualna | AE-O |  | O14 - Okno aluminiowe o wym. 2,0x0,55m | szt | 2 |  | 1210 | 2420
1545 | Kalkulacja indywidualna | AE-O |  | O15 - Okno aluminiowe o wym. 0,975x0,55m | szt | 4 |  | 589.88 | 2359.52
Klapy dymowe
1546 | Kalkulacja indywidualna | AE-O |  | KD1 - Klapy dymowe - okna oddymiające osadzone w fasadzie FS9 aluminiowe o wym. 1,99x1,595, siłownik np. D+K trzy napędy np. ZA155/1000-BSY+HS, konsole ZK-6, FK-D na skrzydło, szklenie 10hartowane, 16a, 44.2 klejone, owiewki o wys. 350mm, wymagana łączna powierzchnia oddymiania 10 sztuk (5 podwójnych) razem z 2 szt klap dymowych C120 to min 12,8m2 | szt | 10 |  | 4000 | 40000
1547 | Kalkulacja indywidualna | AE-O |  | KD2 - Klapy dymowe - okna oddymiające osadzone w świetliku (system fasadowy) aluminiowe o wym. 1,518x1,618, siłownik np. D+K trzy napędy np. ZA155/1000-BSY+HS, konsole ZK-6, FK-D na skrzydło, szklenie 10hartowane, 16a, 44.2 klejone, owiewki o wys. 350mm, wymagana czynna powierzchnia oddymiania dla 6 sztuk (3 podwójne) to min 4,7m2 | szt | 6 |  | 6000 | 36000
| 3.10.4.1.2. |  | 45421000-4 | Stolarka okienna zewnętrzna (będąca integralną częścią fasad FS1-FS23) - Rektorat cz.1 |  |  |  |  | 168593.72
Fasady kondygnacji 1-3 "szachownice"
1548 | Kalkulacja indywidualna | AE-O |  | O1, O2 - Okno aluminiowe o wym. 1,0x2,8m z blokadą rozwarcia | szt | 51 |  | 3080 | 157080
1549 | Kalkulacja indywidualna | AE-O |  | O3, O4 - Okno aluminiowe o wym. 1,0x1,8m z blokadą rozwarcia | szt | 4 |  | 1980 | 7920
Fasada FS3
1550 | Kalkulacja indywidualna | AE-O |  | O7 - Okno aluminiowe o wym. 1,485x0,55m | szt | 4 |  | 898.43 | 3593.72
| 3.10.4.1.3. |  | 45421000-4 | Stolarka okienna zewnętrzna (będąca integralną częścią fasad FS1-FS23) - Rektorat cz.2 |  |  |  |  | 168894.99
Fasady kondygnacji 1-3 "szachownice"
1551 | Kalkulacja indywidualna | AE-O |  | O1, O2 - Okno aluminiowe o wym. 1,0x2,8m z blokadą rozwarcia | szt | 15 |  | 3080 | 46200
1552 | Kalkulacja indywidualna | AE-O |  | O3, O4 - Okno aluminiowe o wym. 1,0x1,8m z blokadą rozwarcia | szt | 1 |  | 1980 | 1980
Fasady FS13-FS17
1553 | Kalkulacja indywidualna | AE-O |  | O5 - Okno aluminiowe o wym. 1,21x1,225m | szt | 19 |  | 1630.48 | 30979.12
Fasada FS6
1554 | Kalkulacja indywidualna | AE-O |  | O9 - Okno aluminiowe o wym. 0,725x1,55m | szt | 53 |  | 1236.13 | 65514.89
1555 | Kalkulacja indywidualna | AE-O |  | O10 - Okno aluminiowe o wym. 0,725x1,25m | szt | 19 |  | 996.88 | 18940.72
Fasada FS12
1556 | Kalkulacja indywidualna | AE-O |  | O16 - Okno aluminiowe o wym. 2,36x1,017m otwierane do upustu dymu o łącznej powierzchni czynnej dla dwóch sztuk min Acz=1,3m2 | szt | 2 |  | 2640.13 | 5280.26
| 3.10.4.2. |  | 45421000-4 | Stolarka okienna zewnętrzna (nie należąca do fasad) |  |  |  |  | 47990
| 3.10.4.2.1. |  | 45421000-4 | Stolarka okienna zewnętrzna (nie należąca do fasad) - Neofilologia |  |  |  |  | 32200
Dach
1557 | Kalkulacja indywidualna | AE-O |  | C140 - Klapa dymowa o wym. 1,4x1,4m z owiewkami, otwór w stropie 140x140cm | szt | 5 |  | 5000 | 25000
1558 | Kalkulacja indywidualna | AE-O |  | C120 - Klapa dymowa o wym. 1,2x1,2m z owiewkami, otwór w stropie 120x120cm | szt | 2 |  | 3600 | 7200
| 3.10.4.2.2. |  | 45421000-4 | Stolarka okienna zewnętrzna (nie należąca do fasad) - Rektorat cz.1 |  |  |  |  | 10890
Piwnica
1559 | Kalkulacja indywidualna | AE-O |  | O17 - Okno aluminiowe o wym. 2,0x1,65m umieszczone w świetlikach na kondygnacji -1 | szt | 3 |  | 3630 | 10890
| 3.10.4.2.3. |  | 45421000-4 | Stolarka okienna zewnętrzna (nie należąca do fasad) - Rektorat cz.2 |  |  |  |  | 4900
Dach
1560 | Kalkulacja indywidualna | AE-O |  | KU - Klapa upustowa o wym. 1,2x1,2m | szt | 2 |  | 2000 | 4000
1561 | Kalkulacja indywidualna | AE-O |  | WD - Wyłaz dachowy o wym. 1,1x1,1m | szt | 1 |  | 900 | 900
| 3.10.4.3. |  | 45421000-4 | Stolarka drzwiowa zewnętrzna (będąca integralną częścią fasad FS1-FS23) |  |  |  |  | 229736.18
| 3.10.4.3.1. |  | 45421000-4 | Stolarka drzwiowa zewnętrzna (będąca integralną częścią fasad FS1-FS23) - Neofilologia |  |  |  |  | 131886.2
Fasada FS5
1562 | Kalkulacja indywidualna | AE-O |  | DF1 - Drzwi aluminiowe o wym. 1,05x2,8m, szkło bezpieczne | szt | 5 |  | 6468 | 32340
Fasada FS1
1563 | Kalkulacja indywidualna | AE-O |  | DF3 - Drzwi aluminiowe o wym. 1,99x2,9m, szkło dwustronnie bezpieczne | szt | 1 |  | 12696.2 | 12696.2
Fasada FS2
1564 | Kalkulacja indywidualna | AE-O |  | DF4 - Drzwi aluminiowe o wym. 1,885x2,9m, automatyczne drzwi przymykowe z funkcją "Push&Go" z automatycznym wykrywaniem przeszkód, z blokadą w położeniu otwartym, szkło dwustronnie bezpieczne | szt | 1 |  | 15904 | 15904
Fasada FS10
1565 | Kalkulacja indywidualna | AE-O |  | DF9 - Drzwi aluminiowe o wym. 2,57x2,9m, szkło dwustronnie bezpieczne, automatyczne drzwi przymykowe z funkcją "Push&Go" z automatycznym wykrywaniem przeszkód, z blokadą w położeniu otwartym | szt | 1 |  | 19906 | 19906
Fasada FS11
1566 | Kalkulacja indywidualna | AE-O |  | DF10 - Drzwi aluminiowe o wym. 2,0x2,9m, szkło dwustronnie bezpieczne | szt | 4 |  | 12760 | 51040
| 3.10.4.3.2. |  | 45421000-4 | Stolarka drzwiowa zewnętrzna (będąca integralną częścią fasad FS1-FS23) - Rektorat cz.2 |  |  |  |  | 97849.98
Fasada FS6
1567 | Kalkulacja indywidualna | AE-O |  | DF2 - Drzwi aluminiowe o wym. 1,025x2,375m, szkło bezpieczne | szt | 6 |  | 5355.63 | 32133.78
Fasada FS7
1568 | Kalkulacja indywidualna | AE-O |  | DF5 - Drzwi aluminiowe o wym. 2,0x3,225m, szkło dwustronnie bezpieczne | szt | 1 |  | 14190 | 14190
1569 | Kalkulacja indywidualna | AE-O |  | DF6 - Drzwi aluminiowe o wym. 2,0x3,025m, szkło dwustronnie bezpieczne | szt | 1 |  | 13310 | 13310
Fasada FS9
1570 | Kalkulacja indywidualna | AE-O |  | DF7 - Drzwi aluminiowe o wym. 2,0x2,9m, szkło dwustronnie bezpieczne | szt | 2 |  | 12760 | 25520
1571 | Kalkulacja indywidualna | AE-O |  | DF8 - Drzwi aluminiowe o wym. 1,99x2,9m, szkło dwustronnie bezpieczne | szt | 1 |  | 12696.2 | 12696.2
| 3.10.4.4. |  | 45421000-4 | Stolarka drzwiowa zewnętrzna (nie należąca do fasad) |  |  |  |  | 111040.1
| 3.10.4.4.1. |  | 45421000-4 | Stolarka drzwiowa zewnętrzna (nie należąca do fasad) - Neofilologia |  |  |  |  | 98815.1
Parter
1572 | Kalkulacja indywidualna | AE-O |  | DZ1 - Drzwi aluminiowe o wym. 1,76x2,95m, szkło dwustronnie bezpieczne | szt | 4 |  | 11422.4 | 45689.6
1573 | Kalkulacja indywidualna | AE-O |  | DZ2 - Drzwi aluminiowe o wym. 1,45x2,85m, szkło dwustronnie bezpieczne | szt | 1 |  | 9091.5 | 9091.5
1574 | Kalkulacja indywidualna | AE-O |  | DZ5 - Drzwi aluminiowe o wym. 1,55x2,4m, drzwi z blachy w kolorze czerwonym-ceglanym | szt | 1 |  | 8184 | 8184
1575 | Kalkulacja indywidualna | AE-O |  | DZ6 - Drzwi aluminiowe o wym. 1,76x2,95m, szkło dwustronnie bezpieczne, automatyczne drzwi przymykowe z funkcją "Push&Go" z automatycznym wykrywaniem przeszkód, z blokadą w położeniu otwartym | szt | 2 |  | 15384 | 30768
Piętro 4
1576 | Kalkulacja indywidualna | AE-O |  | DZ4 - Drzwi aluminiowe o wym. 1,1x2,1m, szkło bezpieczne | szt | 1 |  | 5082 | 5082
| 3.10.4.4.2. |  | 45421000-4 | Stolarka drzwiowa zewnętrzna (nie należąca do fasad) - Rektorat cz.2 |  |  |  |  | 12225
Piwnica
1577 | Kalkulacja indywidualna | AM-B |  | DZG - Brama garażowa aluminiowa o wym. 5,0x2,25m, z niskim zwijaniem, w kolorze stolarki | szt | 1 |  | 5625 | 5625
Piętro 4
1578 | Kalkulacja indywidualna | AE-O |  | DZ3 - Drzwi aluminiowe o wym. 1,2x2,5m, szkło bezpieczne, zamek w klamce | szt | 1 |  | 6600 | 6600
| 3.10.5. |  | 45421000-4 | Stolarka elementów powtarzalnych fasad "szachownic" na kondygnacjach 1-3 - ZSZ2 |  |  |  |  | 1262960.62
| 3.10.5.1. |  | 45421000-4 | Stolarka elementów powtarzalnych fasad "szachownic" na kondygnacjach 1-3 - ZSZ2 - Neofilologia |  |  |  |  | 961183.36
1579 | Kalkulacja indywidualna | AE-Ż |  | E1- E7 - Żaluzje o wym. 1,0x3,7m, blacha aluminiowa biała RK 50x50x2mm , elementy nieprzezierne - szkło pojedyńcze emaliowane od wewnątrz | szt | 577 |  | 1591 | 918007
1580 | Kalkulacja indywidualna | AE-Ż |  | E8 - Żaluzje o wym. 1,025x3,7m, blacha aluminiowa biała RK 50x50x2mm , elementy nieprzezierne - szkło pojedyńcze emaliowane od wewnątrz | szt | 12 |  | 1630.78 | 19569.36
1581 | Kalkulacja indywidualna | AE-Ż |  | E9-E11, E13 - Żaluzje o wym. 1,0x3,05m, blacha aluminiowa biała RK 50x50x2mm , elementy nieprzezierne - szkło pojedyńcze emaliowane od wewnątrz | szt | 18 |  | 1311.5 | 23607
| 3.10.5.2. |  | 45421000-4 | Stolarka elementów powtarzalnych fasad "szachownic" na kondygnacjach 1-3 - ZSZ2 - Rektorat cz.1 |  |  |  |  | 301777.26
1582 | Kalkulacja indywidualna | AE-Ż |  | E1- E7 - Żaluzje o wym. 1,0x3,7m, blacha aluminiowa biała RK 50x50x2mm , elementy nieprzezierne - szkło pojedyńcze emaliowane od wewnątrz | szt | 167 |  | 1591 | 265697
1583 | Kalkulacja indywidualna | AE-Ż |  | E8 - Żaluzje o wym. 1,025x3,7m, blacha aluminiowa biała RK 50x50x2mm , elementy nieprzezierne - szkło pojedyńcze emaliowane od wewnątrz | szt | 6 |  | 1630.78 | 9784.68
1584 | Kalkulacja indywidualna | AE-Ż |  | E9-E11, E13 - Żaluzje o wym. 1,0x3,05m, blacha aluminiowa biała RK 50x50x2mm , elementy nieprzezierne - szkło pojedyńcze emaliowane od wewnątrz | szt | 18 |  | 1311.5 | 23607
1585 | Kalkulacja indywidualna | AE-Ż |  | E12 - Żaluzje o wym. 1,025x3,05m, blacha aluminiowa biała RK 50x50x2mm , elementy nieprzezierne - szkło pojedyńcze emaliowane od wewnątrz | szt | 2 |  | 1344.29 | 2688.58
| 3.10.6. |  | 45421000-4 | Stolarka - Fasada FS1 - ZSZ F1 - Neofilologia |  |  |  |  | 459749.5
1586 | Kalkulacja indywidualna | AE-O |  | Fasada FS1- aluminium, system fasadowy-słupkowo-ryglowy; proponowane zestawy szklarskie to szyby zespolone na bazie produktów np. Euroglas szyba 70/30 jako bazowa, U=1,1w/m2K; grubość tafli dobrać pod względem statyki i bezpieczeństwa użytkowania; profile aluminiowe pokryte fasadową farbą proszkową o drobnej strukturze, perlistej, matowej, kolor szary np. IGP-DURA face 581ME71385 A10 | m2 | 262.714 |  | 1750 | 459749.5
| 3.10.7. |  | 45421000-4 | Stolarka - Fasada FS2 - ZSZ F2 - Neofilologia |  |  |  |  | 41301.75
1587 | Kalkulacja indywidualna | AE-O |  | Fasada FS2 - aluminium, system fasadowy-słupkowo-ryglowy; proponowane zestawy szklarskie to szyby zespolone na bazie produktów np. Euroglas szyba 70/30 jako bazowa, U=1,1w/m2K; grubość tafli dobrać pod względem statyki i bezpieczeństwa użytkowania; profile aluminiowe pokryte fasadową farbą proszkową o drobnej strukturze, perlistej, matowej, kolor szary np. IGP-DURA face 581ME71385 A10 | m2 | 23.601 |  | 1750 | 41301.75
| 3.10.8. |  | 45421000-4 | Stolarka - Fasada FS3 - ZSZ F3 |  |  |  |  | 188700.75
| 3.10.8.1. |  | 45421000-4 | Stolarka - Fasada FS3 - ZSZ F3 - Neofilologia |  |  |  |  | 45519.25
1588 | Kalkulacja indywidualna | AE-O |  | Fasada FS3 - aluminium, system fasadowy-słupkowo-ryglowy; proponowane zestawy szklarskie to szyby zespolone na bazie produktów np. Euroglas szyba 70/30 jako bazowa, U=1,1w/m2K; grubość tafli dobrać pod względem statyki i bezpieczeństwa użytkowania; profile aluminiowe pokryte fasadową farbą proszkową o drobnej strukturze, perlistej, matowej, kolor szary np. IGP-DURA face 581ME71385 A10 | m2 | 26.011 |  | 1750 | 45519.25
| 3.10.8.2. |  | 45421000-4 | Stolarka - Fasada FS3 - ZSZ F3 - Rektorat cz.1 |  |  |  |  | 143181.5
1589 | Kalkulacja indywidualna | AE-O |  | Fasada FS3 - aluminium, system fasadowy-słupkowo-ryglowy; proponowane zestawy szklarskie to szyby zespolone na bazie produktów np. Euroglas szyba 70/30 jako bazowa, U=1,1w/m2K; grubość tafli dobrać pod względem statyki i bezpieczeństwa użytkowania; profile aluminiowe pokryte fasadową farbą proszkową o drobnej strukturze, perlistej, matowej, kolor szary np. IGP-DURA face 581ME71385 A10 | m2 | 81.818 |  | 1750 | 143181.5
| 3.10.9. |  | 45421000-4 | Stolarka - Fasada FS4 - ZSZ F4 - Neofilologia |  |  |  |  | 326735.5
1590 | Kalkulacja indywidualna | AE-O |  | Fasada FS4 - aluminium, system fasadowy-słupkowo-ryglowy; proponowane zestawy szklarskie to szyby zespolone na bazie produktów np. Euroglas szyba 70/30 jako bazowa, U=1,1w/m2K; grubość tafli dobrać pod względem statyki i bezpieczeństwa użytkowania; profile aluminiowe pokryte fasadową farbą proszkową o drobnej strukturze, perlistej, matowej, kolor szary np. IGP-DURA face 581ME71385 A10 | m2 | 186.706 |  | 1750 | 326735.5
| 3.10.10. |  | 45421000-4 | Stolarka - Fasada FS5 - ZSZ F5 - Neofilologia |  |  |  |  | 62737.5
1591 | Kalkulacja indywidualna | AE-O |  | Fasada FS5 - aluminium, system fasadowy-słupkowo-ryglowy; proponowane zestawy szklarskie to szyby zespolone na bazie produktów np. Euroglas szyba 70/30 jako bazowa, U=1,1w/m2K; grubość tafli dobrać pod względem statyki i bezpieczeństwa użytkowania; profile aluminiowe pokryte fasadową farbą proszkową o drobnej strukturze, perlistej, matowej, kolor szary np. IGP-DURA face 581ME71385 A10 | m2 | 35.85 |  | 1750 | 62737.5
| 3.10.11. |  | 45421000-4 | Stolarka - Fasada FS6 - ZSZ F6 - Rektorat cz.2 |  |  |  |  | 1994755
1592 | Kalkulacja indywidualna | AE-O |  | Fasada FS6 - aluminium, system fasadowy-słupkowo-ryglowy; proponowane zestawy szklarskie to szyby zespolone na bazie produktów np. Euroglas szyba 70/30 jako bazowa, U=1,1w/m2K; grubość tafli dobrać pod względem statyki i bezpieczeństwa użytkowania; profile aluminiowe pokryte fasadową farbą proszkową o drobnej strukturze, perlistej, matowej, kolor szary np. IGP-DURA face 581ME71385 A10 | m2 | 1139.86 |  | 1750 | 1994755
| 3.10.12. |  | 45421000-4 | Stolarka - Fasada FS7 - ZSZ F7 - Rektorat cz.2 |  |  |  |  | 421253
1593 | Kalkulacja indywidualna | AE-O |  | Fasada FS7 - aluminium, system fasadowy-słupkowo-ryglowy; proponowane zestawy szklarskie to szyby zespolone na bazie produktów np. Euroglas szyba 70/30 jako bazowa, U=1,1w/m2K; grubość tafli dobrać pod względem statyki i bezpieczeństwa użytkowania; profile aluminiowe pokryte fasadową farbą proszkową o drobnej strukturze, perlistej, matowej, kolor szary np. IGP-DURA face 581ME71385 A10 | m2 | 240.716 |  | 1750 | 421253
| 3.10.13. |  | 45421000-4 | Stolarka - Fasada FS8 - ZSZ F8 - Neofilologia |  |  |  |  | 98567
1594 | Kalkulacja indywidualna | AE-O |  | Fasada FS8 - aluminium, system fasadowy-słupkowo-ryglowy; proponowane zestawy szklarskie to szyby zespolone na bazie produktów np. Euroglas szyba 70/30 jako bazowa, U=1,1w/m2K; grubość tafli dobrać pod względem statyki i bezpieczeństwa użytkowania; profile aluminiowe pokryte fasadową farbą proszkową o drobnej strukturze, perlistej, matowej, kolor szary np. IGP-DURA face 581ME71385 A10 | m2 | 56.324 |  | 1750 | 98567
| 3.10.14. |  | 45421000-4 | Stolarka - Fasada FS9 - ZSZ F9 - Neofilologia |  |  |  |  | 425666.5
1595 | Kalkulacja indywidualna | AE-O |  | Fasada FS9 - aluminium, system fasadowy-słupkowo-ryglowy; proponowane zestawy szklarskie to szyby zespolone na bazie produktów np. Euroglas szyba 70/30 jako bazowa, U=1,1w/m2K; grubość tafli dobrać pod względem statyki i bezpieczeństwa użytkowania; profile aluminiowe pokryte fasadową farbą proszkową o drobnej strukturze, perlistej, matowej, kolor szary np. IGP-DURA face 581ME71385 A10 | m2 | 243.238 |  | 1750 | 425666.5
| 3.10.15. |  | 45421000-4 | Stolarka - Fasada FS10 - ZSZ F10 - Neofilologia |  |  |  |  | 201257
1596 | Kalkulacja indywidualna | AE-O |  | Fasada FS10 - aluminium, system fasadowy-słupkowo-ryglowy; proponowane zestawy szklarskie to szyby zespolone na bazie produktów np. Euroglas szyba 70/30 jako bazowa, U=1,1w/m2K; grubość tafli dobrać pod względem statyki i bezpieczeństwa użytkowania; profile aluminiowe pokryte fasadową farbą proszkową o drobnej strukturze, perlistej, matowej, kolor szary np. IGP-DURA face 581ME71385 A10 | m2 | 115.004 |  | 1750 | 201257
| 3.10.16. |  | 45421000-4 | Stolarka - Fasada FS11 - ZSZ F11 - Neofilologia |  |  |  |  | 251707.75
1597 | Kalkulacja indywidualna | AE-O |  | Fasada FS11 - aluminium, system fasadowy-słupkowo-ryglowy; proponowane zestawy szklarskie to szyby zespolone na bazie produktów np. Euroglas szyba 70/30 jako bazowa, U=1,1w/m2K; grubość tafli dobrać pod względem statyki i bezpieczeństwa użytkowania; profile aluminiowe pokryte fasadową farbą proszkową o drobnej strukturze, perlistej, matowej, kolor szary np. IGP-DURA face 581ME71385 A10 | m2 | 143.833 |  | 1750 | 251707.75
| 3.10.17. |  | 45421000-4 | Stolarka - Fasada FS12 - ZSZ F12 - Rektorat cz.2 |  |  |  |  | 67894.75
1598 | Kalkulacja indywidualna | AE-O |  | Fasada FS12 - aluminium, system fasadowy-słupkowo-ryglowy; proponowane zestawy szklarskie to szyby zespolone na bazie produktów np. Euroglas szyba 70/30 jako bazowa, U=1,1w/m2K; grubość tafli dobrać pod względem statyki i bezpieczeństwa użytkowania; profile aluminiowe pokryte fasadową farbą proszkową o drobnej strukturze, perlistej, matowej, kolor szary np. IGP-DURA face 581ME71385 A10 | m2 | 38.797 |  | 1750 | 67894.75
| 3.10.18. |  | 45421000-4 | Stolarka - Fasada FS13 - ZSZ F13 - Neofilologia |  |  |  |  | 144381.6
1599 | Kalkulacja indywidualna | AE-O |  | Fasada FS13 dach - aluminium, system fasadowy-słupkowo-ryglowy; proponowane zestawy szklarskie to szyby zespolone 10mm hartowane/16a/44,2 klejone ; profile aluminiowe pokryte fasadową farbą proszkową o drobnej strukturze, perlistej, matowej, kolor szary np. IGP-DURA face 581ME71385 A10, krokwie wg obliczeń statyki 145mm, rygiel w środku rozpiętości 85mm; przy żelbecie rygiel 145mm licujący się ze słupem | m2 | 80.212 |  | 1800 | 144381.6 | #REF!
| 3.10.19. |  | 45421000-4 | Stolarka - Fasada FS13 - FS23 - ZSZ F13-23 |  |  |  |  | 535739.4
| 3.10.19.1. |  | 45421000-4 | Stolarka - Fasada FS13 - FS23 - ZSZ F13-23 - Neofilologia |  |  |  |  | 440949.6
1600 | Kalkulacja indywidualna | AE-O |  | Fasada FS13 - FS23 - aluminium, system fasadowy-słupkowo-ryglowy; proponowane zestawy szklarskie to szyby zespolone 10mm hartowane/16a/44,2 klejone ; profile aluminiowe pokryte fasadową farbą proszkową o drobnej strukturze, perlistej, matowej, kolor szary np. IGP-DURA face 581ME71385 A10, krokwie wg obliczeń statyki 145mm, rygiel w środku rozpiętości 85mm; przy żelbecie rygiel 145mm licujący się ze słupem | m2 | 244.972 |  | 1800 | 440949.6
| 3.10.19.2. |  | 45421000-4 | Stolarka - Fasada FS13 - FS23 - ZSZ F13-23 - Rektorat cz.1 |  |  |  |  | 94789.8
1601 | Kalkulacja indywidualna | AE-O |  | Fasada FS13 - FS23 - aluminium, system fasadowy-słupkowo-ryglowy; proponowane zestawy szklarskie to szyby zespolone 10mm hartowane/16a/44,2 klejone ; profile aluminiowe pokryte fasadową farbą proszkową o drobnej strukturze, perlistej, matowej, kolor szary np. IGP-DURA face 581ME71385 A10, krokwie wg obliczeń statyki 145mm, rygiel w środku rozpiętości 85mm; przy żelbecie rygiel 145mm licujący się ze słupem | m2 | 52.661 |  | 1800 | 94789.8
| 3.10.20. |  | 45421000-4 | Balustrady |  |  |  |  | 453119.75
| 3.10.20.1. |  | 45421000-4 | Klatka schodowa nr 1 |  |  |  |  | 36369.5
| 3.10.20.1.1. |  | 45421000-4 | Klatka schodowa nr 1 - Neofilologia |  |  |  |  | 23653
1602 | Kalkulacja indywidualna | AM-BM |  | B/03 - Baustrada żelbetowa z pochwytem ze stali nierdzewnej | m | 1.03 |  | 450 | 463.5
1603 | Kalkulacja indywidualna | AM-BM |  | B/05 - Balustrada ze stali nierdzewnej mocowana do boku biegu schodowego | m | 24.41 |  | 700 | 17087
1604 | Kalkulacja indywidualna | AM-BM |  | B/06 - Pochwyt ze stali nierdzewnej mocowany do ścian | m | 24.41 |  | 250 | 6102.5
| 3.10.20.1.2. |  | 45421000-4 | Klatka schodowa nr 1 - Rektorat cz. 1 |  |  |  |  | 6567
1605 | Kalkulacja indywidualna | AM-BM |  | B/03 - Baustrada żelbetowa z pochwytem ze stali nierdzewnej | m | 0.28 |  | 450 | 126
1606 | Kalkulacja indywidualna | AM-BM |  | B/05 - Balustrada ze stali nierdzewnej mocowana do boku biegu schodowego | m | 6.78 |  | 700 | 4746
1607 | Kalkulacja indywidualna | AM-BM |  | B/06 - Pochwyt ze stali nierdzewnej mocowany do ścian | m | 6.78 |  | 250 | 1695
| 3.10.20.1.3. |  | 45421000-4 | Klatka schodowa nr 1 - Rektorat cz. 2 |  |  |  |  | 6149.5
1608 | Kalkulacja indywidualna | AM-BM |  | B/03 - Baustrada żelbetowa z pochwytem ze stali nierdzewnej | m | 0.26 |  | 450 | 117
1609 | Kalkulacja indywidualna | AM-BM |  | B/05 - Balustrada ze stali nierdzewnej mocowana do boku biegu schodowego | m | 6.35 |  | 700 | 4445
1610 | Kalkulacja indywidualna | AM-BM |  | B/06 - Pochwyt ze stali nierdzewnej mocowany do ścian | m | 6.35 |  | 250 | 1587.5
| 3.10.20.2. |  | 45421000-4 | Klatka schodowa nr 2 |  |  |  |  | 48804.5
| 3.10.20.2.1. |  | 45421000-4 | Klatka schodowa nr 2 - Neofilologia |  |  |  |  | 31750
1611 | Kalkulacja indywidualna | AM-BM |  | B/03 - Baustrada żelbetowa z pochwytem ze stali nierdzewnej | m | 1.03 |  | 450 | 463.5
1612 | Kalkulacja indywidualna | AM-BM |  | B/05 - Balustrada ze stali nierdzewnej mocowana do boku biegu schodowego | m | 32.32 |  | 700 | 22624
1613 | Kalkulacja indywidualna | AM-BM |  | B/06 - Pochwyt ze stali nierdzewnej mocowany do ścian | m | 34.65 |  | 250 | 8662.5
| 3.10.20.2.2. |  | 45421000-4 | Klatka schodowa nr 2 - Rektorat cz. 1 |  |  |  |  | 8817
1614 | Kalkulacja indywidualna | AM-BM |  | B/03 - Baustrada żelbetowa z pochwytem ze stali nierdzewnej | m | 0.28 |  | 450 | 126
1615 | Kalkulacja indywidualna | AM-BM |  | B/05 - Balustrada ze stali nierdzewnej mocowana do boku biegu schodowego | m | 8.98 |  | 700 | 6286
1616 | Kalkulacja indywidualna | AM-BM |  | B/06 - Pochwyt ze stali nierdzewnej mocowany do ścian | m | 9.62 |  | 250 | 2405
| 3.10.20.2.3. |  | 45421000-4 | Klatka schodowa nr 2 - Rektorat cz. 2 |  |  |  |  | 8237.5
1617 | Kalkulacja indywidualna | AM-BM |  | B/03 - Baustrada żelbetowa z pochwytem ze stali nierdzewnej | m | 0.26 |  | 450 | 117
1618 | Kalkulacja indywidualna | AM-BM |  | B/05 - Balustrada ze stali nierdzewnej mocowana do boku biegu schodowego | m | 8.39 |  | 700 | 5873
1619 | Kalkulacja indywidualna | AM-BM |  | B/06 - Pochwyt ze stali nierdzewnej mocowany do ścian | m | 8.99 |  | 250 | 2247.5
| 3.10.20.3. |  | 45421000-4 | Klatka schodowa nr 3 |  |  |  |  | 34872.5
| 3.10.20.3.1. |  | 45421000-4 | Klatka schodowa nr 3 - Neofilologia |  |  |  |  | 22684
1620 | Kalkulacja indywidualna | AM-BS |  | B/01 - Balustrada szklana z pochwytem stalowym mocowana w szynie od góry | m | 3.87 |  | 900 | 3483
1621 | Kalkulacja indywidualna | AM-BS |  | B/02 - Balustrada szklana z pochwytem stalowym mocowana w szynie do boku | m | 6.75 |  | 850 | 5737.5
1622 | Kalkulacja indywidualna | AM-BM |  | B/03 - Baustrada żelbetowa z pochwytem ze stali nierdzewnej | m | 3.24 |  | 450 | 1458
1623 | Kalkulacja indywidualna | AM-BS |  | B/04 - Balustrada szklana z pochwytem stalowym mocowana tulejami do boku | m | 11.88 |  | 850 | 10098
1624 | Kalkulacja indywidualna | AM-BM |  | B/06 - Pochwyt ze stali nierdzewnej mocowany do ścian | m | 7.63 |  | 250 | 1907.5
| 3.10.20.3.2. |  | 45421000-4 | Klatka schodowa nr 3 - Rektorat cz.1 |  |  |  |  | 6310
1625 | Kalkulacja indywidualna | AM-BS |  | B/01 - Balustrada szklana z pochwytem stalowym mocowana w szynie od góry | m | 1.08 |  | 900 | 972
1626 | Kalkulacja indywidualna | AM-BS |  | B/02 - Balustrada szklana z pochwytem stalowym mocowana w szynie do boku | m | 1.88 |  | 850 | 1598
1627 | Kalkulacja indywidualna | AM-BM |  | B/03 - Baustrada żelbetowa z pochwytem ze stali nierdzewnej | m | 0.9 |  | 450 | 405
1628 | Kalkulacja indywidualna | AM-BS |  | B/04 - Balustrada szklana z pochwytem stalowym mocowana tulejami do boku | m | 3.3 |  | 850 | 2805
1629 | Kalkulacja indywidualna | AM-BM |  | B/06 - Pochwyt ze stali nierdzewnej mocowany do ścian | m | 2.12 |  | 250 | 530
| 3.10.20.3.3. |  | 45421000-4 | Klatka schodowa nr 3 - Rektorat cz.2 |  |  |  |  | 5878.5
1630 | Kalkulacja indywidualna | AM-BS |  | B/01 - Balustrada szklana z pochwytem stalowym mocowana w szynie od góry | m | 1 |  | 900 | 900
1631 | Kalkulacja indywidualna | AM-BS |  | B/02 - Balustrada szklana z pochwytem stalowym mocowana w szynie do boku | m | 1.75 |  | 850 | 1487.5
1632 | Kalkulacja indywidualna | AM-BM |  | B/03 - Baustrada żelbetowa z pochwytem ze stali nierdzewnej | m | 0.84 |  | 450 | 378
1633 | Kalkulacja indywidualna | AM-BS |  | B/04 - Balustrada szklana z pochwytem stalowym mocowana tulejami do boku | m | 3.08 |  | 850 | 2618
1634 | Kalkulacja indywidualna | AM-BM |  | B/06 - Pochwyt ze stali nierdzewnej mocowany do ścian | m | 1.98 |  | 250 | 495
| 3.10.20.4. |  | 45421000-4 | Klatka schodowa nr 4 |  |  |  |  | 6488.5
| 3.10.20.4.1. |  | 45421000-4 | Klatka schodowa nr 4 - Neofilologia |  |  |  |  | 4218
1635 | Kalkulacja indywidualna | AM-BM |  | B/05 - Balustrada ze stali nierdzewnej mocowana do boku biegu schodowego | m | 4.44 |  | 700 | 3108
1636 | Kalkulacja indywidualna | AM-BM |  | B/06 - Pochwyt ze stali nierdzewnej mocowany do ścian | m | 4.44 |  | 250 | 1110
| 3.10.20.4.2. |  | 45421000-4 | Klatka schodowa nr 4 - Rektorat cz.1 |  |  |  |  | 1178
1637 | Kalkulacja indywidualna | AM-BM |  | B/05 - Balustrada ze stali nierdzewnej mocowana do boku biegu schodowego | m | 1.24 |  | 700 | 868
1638 | Kalkulacja indywidualna | AM-BM |  | B/06 - Pochwyt ze stali nierdzewnej mocowany do ścian | m | 1.24 |  | 250 | 310
| 3.10.20.4.3. |  | 45421000-4 | Klatka schodowa nr 4 - Rektorat cz.2 |  |  |  |  | 1092.5
1639 | Kalkulacja indywidualna | AM-BM |  | B/05 - Balustrada ze stali nierdzewnej mocowana do boku biegu schodowego | m | 1.15 |  | 700 | 805
1640 | Kalkulacja indywidualna | AM-BM |  | B/06 - Pochwyt ze stali nierdzewnej mocowany do ścian | m | 1.15 |  | 250 | 287.5
| 3.10.20.5. |  | 45421000-4 | Klatka schodowa nr 5 |  |  |  |  | 10459
| 3.10.20.5.1. |  | 45421000-4 | Klatka schodowa nr 5 - Neofilologia |  |  |  |  | 6802
1641 | Kalkulacja indywidualna | AM-BM |  | B/05 - Balustrada ze stali nierdzewnej mocowana do boku biegu schodowego | m | 6.71 |  | 700 | 4697
1642 | Kalkulacja indywidualna | AM-BM |  | B/06 - Pochwyt ze stali nierdzewnej mocowany do ścian | m | 8.42 |  | 250 | 2105
| 3.10.20.5.2. |  | 45421000-4 | Klatka schodowa nr 5 - Rektorat cz.1 |  |  |  |  | 1894
1643 | Kalkulacja indywidualna | AM-BM |  | B/05 - Balustrada ze stali nierdzewnej mocowana do boku biegu schodowego | m | 1.87 |  | 700 | 1309
1644 | Kalkulacja indywidualna | AM-BM |  | B/06 - Pochwyt ze stali nierdzewnej mocowany do ścian | m | 2.34 |  | 250 | 585
| 3.10.20.5.3. |  | 45421000-4 | Klatka schodowa nr 5 - Rektorat cz.2 |  |  |  |  | 1763
1645 | Kalkulacja indywidualna | AM-BM |  | B/05 - Balustrada ze stali nierdzewnej mocowana do boku biegu schodowego | m | 1.74 |  | 700 | 1218
1646 | Kalkulacja indywidualna | AM-BM |  | B/06 - Pochwyt ze stali nierdzewnej mocowany do ścian | m | 2.18 |  | 250 | 545
| 3.10.20.6. |  | 45421000-4 | Klatka schodowa nr 6 |  |  |  |  | 107649
| 3.10.20.6.1. |  | 45421000-4 | Klatka schodowa nr 6 - Neofilologia |  |  |  |  | 70015.5
1647 | Kalkulacja indywidualna | AM-BS |  | B/01 - Balustrada szklana z pochwytem stalowym mocowana w szynie od góry | m | 56.39 |  | 900 | 50751
1648 | Kalkulacja indywidualna | AM-BM |  | B/03 - Baustrada żelbetowa z pochwytem ze stali nierdzewnej | m | 42.81 |  | 450 | 19264.5
| 3.10.20.6.2. |  | 45421000-4 | Klatka schodowa nr 6 - Rektorat cz.1 |  |  |  |  | 19458
1649 | Kalkulacja indywidualna | AM-BS |  | B/01 - Balustrada szklana z pochwytem stalowym mocowana w szynie od góry | m | 15.67 |  | 900 | 14103
1650 | Kalkulacja indywidualna | AM-BM |  | B/03 - Baustrada żelbetowa z pochwytem ze stali nierdzewnej | m | 11.9 |  | 450 | 5355
| 3.10.20.6.3. |  | 45421000-4 | Klatka schodowa nr 6 - Rektorat cz.2 |  |  |  |  | 18175.5
1651 | Kalkulacja indywidualna | AM-BS |  | B/01 - Balustrada szklana z pochwytem stalowym mocowana w szynie od góry | m | 14.64 |  | 900 | 13176
1652 | Kalkulacja indywidualna | AM-BM |  | B/03 - Baustrada żelbetowa z pochwytem ze stali nierdzewnej | m | 11.11 |  | 450 | 4999.5
| 3.10.20.7. |  | 45421000-4 | Klatka schodowa nr 7 |  |  |  |  | 65691
| 3.10.20.7.1. |  | 45421000-4 | Klatka schodowa nr 7 - Neofilologia |  |  |  |  | 42727
1653 | Kalkulacja indywidualna | AM-BS |  | B/01 - Balustrada szklana z pochwytem stalowym mocowana w szynie od góry | m | 14.74 |  | 900 | 13266
1654 | Kalkulacja indywidualna | AM-BS |  | B/07 - Balustrada szklana z pochwytem stalowym mocowana do żelbetowego policzka | m | 34.66 |  | 850 | 29461
| 3.10.20.7.2. |  | 45421000-4 | Klatka schodowa nr 7 - Rektorat cz.1 |  |  |  |  | 11875.5
1655 | Kalkulacja indywidualna | AM-BS |  | B/01 - Balustrada szklana z pochwytem stalowym mocowana w szynie od góry | m | 4.1 |  | 900 | 3690
1656 | Kalkulacja indywidualna | AM-BS |  | B/07 - Balustrada szklana z pochwytem stalowym mocowana do żelbetowego policzka | m | 9.63 |  | 850 | 8185.5
| 3.10.20.7.3. |  | 45421000-4 | Klatka schodowa nr 7 - Rektorat cz.2 |  |  |  |  | 11088.5
1657 | Kalkulacja indywidualna | AM-BS |  | B/01 - Balustrada szklana z pochwytem stalowym mocowana w szynie od góry | m | 3.83 |  | 900 | 3447
1658 | Kalkulacja indywidualna | AM-BS |  | B/07 - Balustrada szklana z pochwytem stalowym mocowana do żelbetowego policzka | m | 8.99 |  | 850 | 7641.5
| 3.10.20.8. |  | 45421000-4 | Klatka schodowa nr 8 |  |  |  |  | 44702.25
| 3.10.20.8.1. |  | 45421000-4 | Klatka schodowa nr 8 - Neofilologia |  |  |  |  | 29059.25
1659 | Kalkulacja indywidualna | AM-BS |  | B/04 - Balustrada szklana z pochwytem stalowym mocowana tulejami do boku | m | 15.58 |  | 850 | 13243
1660 | Kalkulacja indywidualna | AM-BM |  | B/06 - Pochwyt ze stali nierdzewnej mocowany do ścian | m | 15.58 |  | 250 | 3895
1661 | Kalkulacja indywidualna | AM-BS |  | Balustrada szklana w ksztalcie trapezu | m2 | 9.537 |  | 1250 | 11921.25
| 3.10.20.8.2. |  | 45421000-4 | Klatka schodowa nr 8 - Rektorat cz.1 |  |  |  |  | 8075.5
1662 | Kalkulacja indywidualna | AM-BS |  | B/04 - Balustrada szklana z pochwytem stalowym mocowana tulejami do boku | m | 4.33 |  | 850 | 3680.5
1663 | Kalkulacja indywidualna | AM-BM |  | B/06 - Pochwyt ze stali nierdzewnej mocowany do ścian | m | 4.33 |  | 250 | 1082.5
1664 | Kalkulacja indywidualna | AM-BS |  | Balustrada szklana w ksztalcie trapezu | m2 | 2.65 |  | 1250 | 3312.5
| 3.10.20.8.3. |  | 45421000-4 | Klatka schodowa nr 8 - Rektorat cz.2 |  |  |  |  | 7567.5
1665 | Kalkulacja indywidualna | AM-BS |  | B/04 - Balustrada szklana z pochwytem stalowym mocowana tulejami do boku | m | 4.05 |  | 850 | 3442.5
1666 | Kalkulacja indywidualna | AM-BM |  | B/06 - Pochwyt ze stali nierdzewnej mocowany do ścian | m | 4.05 |  | 250 | 1012.5
1667 | Kalkulacja indywidualna | AM-BS |  | Balustrada szklana w ksztalcie trapezu | m2 | 2.49 |  | 1250 | 3112.5
| 3.10.20.9. |  | 45421000-4 | Balustrady zewnętrzne |  |  |  |  | 77788.5
| 3.10.20.9.1. |  | 45421000-4 | Balustrady zewnętrzne - Neofilologia |  |  |  |  | 50598
1668 | Kalkulacja indywidualna | AM-BS |  | Balustrada szklana o wysokości 1,1m | m | 43.82 |  | 900 | 39438
1669 | Kalkulacja indywidualna | AM-BS |  | Balustrada szklana o wysokości 0,51m | m | 22.32 |  | 500 | 11160
| 3.10.20.9.2. |  | 45421000-4 | Balustrady zewnętrzne - Rektorat cz.1 |  |  |  |  | 14055.5
1670 | Kalkulacja indywidualna | AM-BS |  | Balustrada szklana o wysokości 1,1m | m | 12.17 |  | 900 | 10953
1671 | Kalkulacja indywidualna | AM-BS |  | Balustrada szklana o wysokości 0,51m | m | 6.205 |  | 500 | 3102.5
| 3.10.20.9.3. |  | 45421000-4 | Balustrady zewnętrzne - Rektorat cz.2 |  |  |  |  | 13135
1672 | Kalkulacja indywidualna | AM-BS |  | Balustrada szklana o wysokości 1,1m | m | 11.375 |  | 900 | 10237.5
1673 | Kalkulacja indywidualna | AM-BS |  | Balustrada szklana o wysokości 0,51m | m | 5.795 |  | 500 | 2897.5
| 3.10.20.10. |  | 45421000-4 | Balustrady wewnętrzne |  |  |  |  | 20295
| 3.10.20.10.1. |  | 45421000-4 | Balustrady wewnętrzne - Neofilologia |  |  |  |  | 13212
1674 | Kalkulacja indywidualna | AM-BS |  | B/01 - Balustrada szklana z pochwytem stalowym mocowana w szynie od góry | m | 14.68 |  | 900 | 13212
| 3.10.20.10.2. |  | 45421000-4 | Balustrady wewnętrzne - Rektorat cz.1 |  |  |  |  | 3663
1675 | Kalkulacja indywidualna | AM-BS |  | B/01 - Balustrada szklana z pochwytem stalowym mocowana w szynie od góry | m | 4.07 |  | 900 | 3663
| 3.10.20.10.3. |  | 45421000-4 | Balustrady wewnętrzne - Rektorat cz.2 |  |  |  |  | 3420
1676 | Kalkulacja indywidualna | AM-BS |  | B/01 - Balustrada szklana z pochwytem stalowym mocowana w szynie od góry | m | 3.8 |  | 900 | 3420
| 4. |  | 45233000-9 | Zagospodarowanie terenu | m2 pu | 10144 |  | 299.21 | 3112300.39
| 4.1. |  | 45233140-2 | Roboty drogowe | m2 pu | 10144 |  | 192.28 | 1950495.06
| 4.1.1. |  | 45233140-2 | Roboty przygotowawcze | m2 pu | 10144 |  | 1.28 | 13001.07
| 4.1.1.1. |  | 45233140-2 | Odtworzenie trasy i punktów wysokościowych | m2 pu | 10144 |  | 0.31 | 3106.01
1677 | KNR 2-01 0119/03 | AT-D |  | Roboty pomiarowe przy liniowych robotach ziemnych - trasa dróg w terenie równinnym | km | 0.781 |  | 3976.96 | 3106.01
| 4.1.1.2. |  | 45233140-2 | Zdjęcie humusu lub darniny | m2 pu | 10144 |  | 0.98 | 9895.06
1678 | KNR 2-01 0126/01 | AT-D |  | Usunięcie warstwy ziemi urodzajnej o grubości do 15cm za pomocą spycharki | m2 | 10706.5 |  | 0.54 | 5781.51
1679 | KNR 2-01 0125/02 | AT-D |  | Ręczne usunięcie z przerzutem, warstwy ziemi urodzajnej z darnią - grubość warstwy do 15cm | m2 | 563.5 |  | 7.3 | 4113.55
| 4.1.2. |  | 45233140-2 | Roboty ziemne | m2 pu | 10144 |  | 33.64 | 341248.17
| 4.1.2.1. |  | 45233140-2 | Wykonanie wykopów w gruntach nieskalistych | m2 pu | 10144 |  | 19.49 | 197730.99
1680 | KNR 2-01 0205/04 | AT-D |  | Roboty ziemne wykonywane koparkami podsiębiernymi z transportem urobku samochodami samowyładowczymi na odległość do 1,0km - koparki o pojemności łyżki 0,25m3, grunt kategorii III | m3 | 3719.25 |  | 47.1 | 175176.68
1681 | KNR 2-01 0301/02 | AT-D |  | Roboty ziemne z transportem urobku samochodami samowyładowczymi na odległość do 1km w gruncie kategorii III | m3 | 195.75 |  | 115.22 | 22554.31
| 4.1.2.2. |  | 45233140-2 | Wykonanie nasypów | m2 pu | 10144 |  | 14.15 | 143517.18
1682 | KNR 2-01 0235/02 | AT-D |  | Formowanie i zagęszczanie spycharkami nasypów o wysokości do3m, grunt kategorii III-IV | m3 | 1616.9 |  | 10.6 | 17139.14
1683 | KNR 2-01 0313/02 | AT-D |  | Ręczne formowanie nasypów z ziemi dowożonej samochodami samowyładowczymi, grunt kategorii III-IV | m3 | 85.1 |  | 8.93 | 759.94
1684 | KNR 2-01 0236/01 | AT-D |  | Zagęszczenie nasypów ubijakami mechanicznymi, grunt sypki kategorii I-III | m3 | 1702 |  | 6.48 | 11028.96
1685 | KNR 2-01 0214/04 | AT-D |  | Nakłady uzupełniające do tablic 0201-0213 za każde dalsze rozpoczęte 0,5km odległości transportu ponad 1km samochodami samowyładowczymi na odległość ponad 1km po drogach utwardzonych, grunt kategorii III-IV - do 10 km | m3 | 2213 | 18 | 1.81 | 72099.54
1686 | Kalkulacja indywidualna | AT-D |  | Opłata za wysypisko - ziemia | t | 3540.8 |  | 12 | 42489.6
| 4.1.3. |  | 45233140-2 | Odwodnienie korpusu drogowego | m2 pu | 10144 |  | 4.58 | 46480
1687 | KNR 2-31 0601/05 | AT-D |  | Sączki podłużne ceramiczne na głębokości 100cm, układane w gruncie kategorii III | m | 560 |  | 83 | 46480
| 4.1.4. |  | 45233140-2 | Podbudowy | m2 pu | 10144 |  | 30.21 | 306420.92
| 4.1.4.1. |  | 45233140-2 | Koryto wraz z profilowaniem i zagęszczaniem podłoża | m2 pu | 10144 |  | 3.18 | 32230.38
1688 | KNR 2-31 0101/01 | AT-D |  | Koryta o głębokości 20 cm wykonywane mechanicznie na całej szerokości jezdni i chodników w gruncie kategorii I-IV | m2 | 9230 |  | 2.72 | 25105.6
1689 | KNR 2-31 0101/02 | AT-D |  | Koryta o głębokości 20 cm wykonywane mechanicznie na całej szerokości jezdni i chodników w gruncie kategorii I-IV - za każde dalsze 5 cm - do 36cm | m2 | 4256 | 3.2 | 0.15 | 2042.88
1690 | KNR 2-31 0101/02 | AT-D |  | Koryta o głębokości 20 cm wykonywane mechanicznie na całej szerokości jezdni i chodników w gruncie kategorii I-IV - za każde dalsze 5 cm - do 26cm | m2 | 3344 |  | 0.15 | 501.6
1691 | KNR 2-31 0101/08 | AT-D |  | Koryta o głębokości 20 cm wykonywane ręcznie na całej szerokości jezdni i chodników w gruncie kategorii III-IV -za każde dalsze 5 cm | m2 | 1630 |  | 2.81 | 4580.3
| 4.1.4.2. |  | 45233140-2 | Warstwy odsączające i odcinające | m2 pu | 10144 |  | 4.05 | 41035.96
1692 | KNR 2-31 0104/01 | AT-D |  | Warstwa odsączająca o grubości po zagęszczeniu 10cm w korycie i na poszerzeniach zagęszczana ręcznie | m2 | 3996 |  | 8.76 | 35004.96
1693 | KNR 2-31 0104/02 | AT-D |  | Warstwa odsączająca o grubości po zagęszczeniu 10cm w korycie i na poszerzeniach zagęszczana ręcznie - za każdy dalszy 1cm - do 15cm | m2 | 1630 | 5 | 0.74 | 6031
| 4.1.4.3. |  | 45233140-2 | Podbudowa z kruszywa naturalnego stabilizowanego mechanicznie | m2 pu | 10144 |  | 5.36 | 54340
1694 | KNR 2-31 0114/03 | AT-D |  | Warstwa górna podbudowy z kruszywa naturalnego o grubości po zagęszczeniu 8cm | m2 | 3344 |  | 9.46 | 31634.24
1695 | KNR 2-31 0114/04 | AT-D |  | Warstwa górna podbudowy z kruszywa naturalnego o grubości po zagęszczeniu 8cm - za każdy dalszy 1cm - do 15 cm | m2 | 3344 | 7 | 0.97 | 22705.76
| 4.1.4.4. |  | 45233140-2 | Podbudowa z kruszywa łamanego stabilizowanego mechanicznie | m2 pu | 10144 |  | 17.63 | 178814.58
1696 | KNR 2-31 0114/05 | AT-D |  | Warstwa dolna podbudowy z kruszywa łamanego o grubości po zagęszczeniu 15cm | m2 | 4256 |  | 36.93 | 157174.08
1697 | KNR 2-31 0114/06 | AT-D |  | Warstwa dolna podbudowy z kruszywa łamanego o grubości po zagęszczeniu 15cm - za każdy dalszy 1cm - do 25 cm | m2 | 1890 | 5 | 2.29 | 21640.5
| 4.1.5. |  | 45233140-2 | Nawierzchnie | m2 pu | 10144 |  | 97.57 | 989767.06
| 4.1.5.1. |  | 45233140-2 | Nawierzchnia z płyt betonowych | m2 pu | 10144 |  | 78.84 | 799729.44
1698 | KNR 2-25 0408/03 | AT-D |  | Budowa nawierzchni z płyt betonowych dla miejsc postojowych | m2 | 2316 |  | 173.94 | 402845.04
1699 | KNR 2-25 0408/03 | AT-D |  | Budowa nawierzchni z płyt betonowych dla chodnika | m2 | 2810 |  | 141.24 | 396884.4
| 4.1.5.2. |  | 45233140-2 | Nawierzchnia z betonowej kostki brukowej dla dróg i ulic oraz placów i chodników | m2 pu | 10144 |  | 18.73 | 190037.62
1700 | KNR 2-31 0511/03 | AT-D |  | Nawierzchnie z kostki brukowej betonowej grubości 8cm, układane na podyspce cementowo-piaskowej | m2 | 2037.5 |  | 93.27 | 190037.62
| 4.1.6. |  | 45233140-2 | Urządzenia bezpieczeństwa ruchu | m2 pu | 10144 |  | 0.23 | 2329.25
| 4.1.6.1. |  | 45233140-2 | Oznakowanie pionowe | m2 pu | 10144 |  | 0.23 | 2329.25
1701 | KNR 2-31 0703/02 | AT-D |  | Przymocowanie znaków zakazu, nakazu, ostrzegawczych i informacyjnych o powierzchni ponad 0,3m2 | szt | 8 |  | 147.75 | 1182
1702 | KNR 2-31 0702/02 | AT-D |  | Słupki do znaków drogowych z rur stalowych o średnicy 70mm | szt | 5 |  | 229.45 | 1147.25
| 4.1.7. |  | 45233140-2 | Elementy ulicy | m2 pu | 10144 |  | 24.77 | 251248.59
| 4.1.7.1. |  | 45233140-2 | Krawężniki betonowe | m2 pu | 10144 |  | 10.16 | 103037.29
1703 | KNR 2-31 0403/03 | AT-D |  | Krawężniki betonowe o wymiarach 15x30cm wystające na podsypce cementowo-piaskowej | m | 1370 |  | 39.74 | 54443.8
1704 | KNR 2-31 0402/03 | AT-D |  | Ława betonowa zwykła pod krawężniki | m3 | 95.9 |  | 506.71 | 48593.49
| 4.1.7.2. |  | 45233140-2 | Chodniki z pły chodnikowych betonowych | m2 pu | 10144 |  | 12.47 | 126494.3
1705 | KNR 2-31 0502/03 | AT-D |  | Chodniki z płyt betonowych o wymiarach 35x35x5cm na podsypce cementowo-piaskowej, z wypełnieniem spoin zaprawą cementową | m2 | 1662.43 |  | 76.09 | 126494.3
| 4.1.7.3. |  | 45233140-2 | Betonowe obrzeża chodnikowe | m2 pu | 10144 |  | 2.14 | 21717
1706 | KNR 2-31 0407/05 | AT-D |  | Obrzeża betonowe o wymiarach 25x8cm na podsypce cementowo-piaskowej, z wypełnieniem spoin zaprawą cementową | m | 900 |  | 24.13 | 21717
| 4.2. |  | 45233140-2 | Mała architektura | m2 pu | 10144 |  | 68.98 | 699771.9
1707 | KNR 2-21 0607/03 | AT-B |  | Ławki parkowe z betonu żwirowego monolitycznego | m3 | 16.56 |  | 3103.11 | 51387.5
1708 | Kalkulacja indywidualna | AT-B |  | Obudowa ławek deskami | m2 | 48 |  | 287.83 | 13815.84
1709 | KNR 0-20 0266.1/03 | KO-B |  | Stopy fundamentowe prostokątne o objętości do 1,5m3 w deskowaniu systemowym z transportem betonu przy użyciu pompy do betonu na samochodzie | m3 | 4 |  | 410.43 | 1641.72
1710 | KNR 0-20 0269.1/07 | KO-B |  | Słupy żelbetowe o wysokości do 4m o stosunku deskowanego obwodu do przekroju ponad 16 w deskowaniu systemowym z transportem betonu przy użyciu pompy do betonu na samochodzie - pylon | m3 | 25.198 |  | 3880.48 | 97780.34
1711 | KNR 2-02 0290/01 | KO-B |  | Przygotowanie i montaż zbrojenia ze stali gładkiej w elementach budynków i budowli | t | 0.526 |  | 3923.14 | 2063.57
1712 | KNR 2-02 0290/02 | KO-B |  | Przygotowanie i montaż zbrojenia ze stali żebrowanej w elementach budynków i budowli | t | 4.73 |  | 4230.18 | 20008.75
1713 | Kalkulacja indywidualna | KO-B |  | Czas pracy deskowania | mg | 159629.764 |  | 0.35 | 55870.42
1714 | Kalkulacja indywidualna | AT-B |  | Maszty flagowe h=6m z fundamentami | kpl | 6 |  | 1615.89 | 9695.34
1715 | KNR SEK-06-01 0105/04 | AT-B |  | Pas bezpieczeństwa dla niewidomych | m | 76 |  | 8.01 | 608.76
1716 | KNR 2-02 1101/01 | AR-PB |  | Podkłady betonowe na podłożu gruntowym | m3 | 40.162 |  | 335.81 | 13486.8
1717 | Kalkulacja indywidualna | AT-B |  | Bloki betonowe architektoniczne | m3 | 129.445 |  | 2720.99 | 352218.55
1718 | Kalkulacja indywidualna | AT-B |  | Stojaki rowerowe | szt | 18 |  | 968.92 | 17440.56
1719 | KNR 2-02 1214/05 | AT-B |  | Pochwyty ze stali nierdzewnej | m | 113.1 |  | 169.8 | 19204.38
1720 | Kalkulacja indywidualna | AT-B |  | Ogrodzenie z płaskowników stalowych | m2 | 70.393 |  | 312.25 | 21980.21
1721 | Kalkulacja indywidualna | AT-B |  | Bramy stalowe przesuwane z napędem | m2 | 33.88 |  | 666.15 | 22569.16
| 4.3. |  |  | Zieleń | m2 pu | 10144 |  | 33.97 | 421699.01
| 4.3.1. |  | 45112710-5 | Ścinanie i karczowanie drzew i krzewów | m2 pu | 10144 |  | 0.98 | 9944.79
Bez opłaty administracyjnej za wycinkę
1722 | KNR 2-01 0108/04 | ZT-ZP |  | Mechaniczne karczowanie krzaków i podszyć gęstych | ha | 0.027 |  | 14789.4 | 399.31
1723 | KNR 2-01 0103/07 | ZT-ZP |  | Ścinanie piłą mechaniczną drzew o średnicy 66-75cm | szt | 10 |  | 130.59 | 1305.9
1724 | KNR 2-01 0105/07 | ZT-ZP |  | Mechaniczne karczowanie pni o średnicy 66-75cm | szt | 10 |  | 98.14 | 981.4
1725 | KNR 2-01 0110/01 | ZT-ZP |  | Transport dłużyc na odległość do 2km | m3 | 8.376 |  | 102.29 | 856.78
1726 | KNR 2-01 0110/04 | ZT-ZP |  | Dopłata za każde 0,5km ponad 2km transportu dłużyc - do 10km | m3 | 8.376 | 16 | 4.77 | 639.26
1727 | KNR 2-01 0110/02 | ZT-ZP |  | Transport karpiny na odległość do 2km | mp | 25 |  | 76.45 | 1911.25
1728 | KNR 2-01 0110/03 | ZT-ZP |  | Transport gałęzi na odległość do 2km | mp | 35.95 |  | 70.72 | 2542.38
1729 | KNR 2-01 0110/05 | ZT-ZP |  | Dopłata za każde 0,5km ponad 2km transportu karpiny i gałęzi - do 10 km | m3 | 28.595 | 16 | 2.86 | 1308.51
| 4.3.2. |  | 45112710-5 | Zabezpieczenie drzew i krzewów na czas prac | m2 pu | 10144 |  | 0.67 | 6813.9
1730 | KNR 2-21 0107/04 | ZT-ZP |  | Zabezpieczanie drzew o średnicy ponad 30cm na okres wykonywania robót ziemnych | szt | 30 |  | 227.13 | 6813.9
| 4.3.3. |  | 45112710-5 | Sadzenie drzew i krzewów | m2 pu | 10144 |  | 11.87 | 120360.55
1731 | KNR 2-21 0320/04 | ZT-ZN |  | Sadzenie drzew starszych w gruncie kategorii III z bryłą korzeniową o średnicy 1,2m z zaprawą dołów - robinia akacjowa | szt | 17 |  | 813.13 | 13823.21
1732 | KNR 2-21 0320/04 | ZT-ZN |  | Sadzenie drzew i krzewów starszych w gruncie kategorii III z bryłą korzeniową o średnicy 1,2m z zaprawą dołów - klon pospolity | szt | 6 |  | 873.13 | 5238.78
1733 | KNR 2-21 0320/04 | ZT-ZN |  | Sadzenie drzew i krzewów starszych w gruncie kategorii III z bryłą korzeniową o średnicy 1,2m z zaprawą dołów - kasztanowiec czerwony | szt | 1 |  | 943.13 | 943.13
1734 | KNR 2-21 0320/04 | ZT-ZN |  | Sadzenie drzew i krzewów starszych w gruncie kategorii III z bryłą korzeniową o średnicy 1,2m z zaprawą dołów - klon jawor | szt | 5 |  | 813.13 | 4065.65
1735 | KNR 2-21 0320/04 | ZT-ZN |  | Sadzenie drzew i krzewów starszych w gruncie kategorii III z bryłą korzeniową o średnicy 1,2m z zaprawą dołów - lipa drobnolistna | szt | 53 |  | 843.13 | 44685.89
1736 | KNR 2-21 0320/04 | ZT-ZN |  | Sadzenie drzew i krzewów starszych w gruncie kategorii III z bryłą korzeniową o średnicy 1,2m z zaprawą dołów - dąb szypułkowy | szt | 2 |  | 903.13 | 1806.26
1737 | KNR 2-21 0331/05 | ZT-ZN |  | Sadzenie krzewów w rowach o szerokości do 45cm w gruncie kategorii III z całkowitą zaprawą dołów - trzmielina | szt | 1540 |  | 13.29 | 20466.6
1738 | KNR 2-21 0331/05 | ZT-ZN |  | Sadzenie krzewów w rowach o szerokości do 45cm w gruncie kategorii III z całkowitą zaprawą dołów - laurowiśnia wschodnia | szt | 72 |  | 13.29 | 956.88
1739 | KNR 2-21 0331/05 | ZT-ZN |  | Sadzenie krzewów w rowach o szerokości do 45cm w gruncie kategorii III z całkowitą zaprawą dołów - śnieguliczka | szt | 36 |  | 13.29 | 478.44
1740 | KNR 2-21 0331/05 | ZT-ZN |  | Sadzenie krzewów w rowach o szerokości do 45cm w gruncie kategorii III z całkowitą zaprawą dołów - różanecznik | szt | 325 |  | 13.29 | 4319.25
1741 | KNR 2-21 0331/05 | ZT-ZN |  | Sadzenie krzewów w rowach o szerokości do 45cm w gruncie kategorii III z całkowitą zaprawą dołów - azalia | szt | 466 |  | 13.29 | 6193.14
1742 | KNR 2-21 0331/05 | ZT-ZN |  | Sadzenie krzewów w rowach o szerokości do 45cm w gruncie kategorii III z całkowitą zaprawą dołów - wrzosiec czerwony | szt | 748 |  | 13.29 | 9940.92
1743 | KNR 2-21 0331/05 | ZT-ZN |  | Sadzenie krzewów w rowach o szerokości do 45cm w gruncie kategorii III z całkowitą zaprawą dołów - wrzos zwyczajny | szt | 560 |  | 13.29 | 7442.4
| 4.3.4. |  | 45112710-5 | Trawniki | m2 pu | 10144 |  | 20.45 | 207443.66
1744 | KNR 2-21 0101/01 | ZT-ZP |  | Zebranie i złożenie zanieczyszczeń w pryzmy | m3 | 3.544 |  | 87.7 | 310.81
1745 | KNR 4-01 0108/11 | ZT-ZP |  | Wywiezienie gruzu spryzmowanego samochodami samowyładowczymi na odległość do 1km | m3 | 3.544 |  | 84.65 | 300
1746 | KNR 4-01 0108/12 | ZT-ZP |  | Wywiezienie gruzu spryzmowanego samochodami samowyładowczymi - na każdy następny 1km ponad 1km - do 10 km | m3 | 3.544 | 9 | 2.39 | 76.23
1747 | Kalkulacja indywidualna | ZT-ZP |  | Opłata za wysypisko - gruz | t | 7.087 |  | 64 | 453.57
1748 | KNR 2-21 0207/04 | ZT-ZN |  | Bronowanie mechaniczne przed orką gruntu kategorii III | ha | 0.709 |  | 657.62 | 466.25
1749 | KNR 2-21 0207/02 | ZT-ZN |  | Orka gleby glebogryzarką przyczepną gruntu kategorii III | ha | 0.709 |  | 8488.61 | 6018.42
1750 | KNR 2-01 0212/03 | ZT-ZN |  | Roboty ziemne wykonywane koparkami podsiębiernymi z transportem urobku samochodami samowyładowczymi na odległość do 1km, lecz z ziemi uprzednio zmagazynowanej w hałdach - koparki o pojemności łyżki 0,25m3, grunt kategorii I-III | m3 | 1063.05 |  | 43.08 | 45796.19
1751 | KNR 2-21 0218/03 | ZT-ZN |  | Mechaniczne rozścielenie ziemi urodzajnej spycharką na terenie płaskim | m3 | 765.396 |  | 13.15 | 10064.96
1752 | KNR 2-21 0218/01 | ZT-ZN |  | Ręczne rozścielenie ziemi urodzajnej z przerzutem na terenie płaskim | m3 | 191.349 |  | 29.42 | 5629.49
1753 | KNR 2-21 0218/04 | ZT-ZN |  | Ręczne rozścielenie ziemi urodzajnej z przerzutem na skarpach o nachyleniu do 1:2 | m3 | 106.305 |  | 34.97 | 3717.49
1754 | KNR 2-21 0210/01 | ZT-ZN |  | Ręczne rozrzucenie mieszanki z torfu i nawozów mineralnych o grubości warstwy 2cm na terenie płaskim | ha | 0.709 |  | 63432.9 | 44973.93
1755 | KNR 2-21 0210/03 | ZT-ZN |  | Ręczne rozrzucenie mieszanki z torfu i nawozów mineralnych o grubości warstwy 2cm na skarpach o nachyleniu do 1:2 | ha | 0.709 |  | 65792.07 | 46646.58
1756 | KNR 2-21 0401/01 | ZT-ZN |  | Ręczne wykonanie trawników dywanowych siewem bez nawożenia w gruncie kategorii I-II | m2 | 6378.3 |  | 5.47 | 34889.3
1757 | KNR 2-21 0402/01 | ZT-ZN |  | Wykonanie trawników dywanowych siewem, na skarpach przy uprawie ręcznej bez nawożenia w gruncie kategorii I-II | m2 | 708.7 |  | 11.43 | 8100.44
| 4.3.5. |  | 45112710-5 | Pielęgnacja powykonawcza zieleni | m2 pu | 10144 |  | 7.6 | 77136.11
1758 | KNR 2-21 0701/01 | ZT-PW |  | Pielęgnacja krzewów liściastych | szt | 100 |  | 21.39 | 2139
1759 | KNR 2-21 0701/03 | ZT-PW |  | Pielęgnacja drzew liściastych form naturalnych | szt | 10 |  | 37.1 | 371
1760 | KNR 2-21 0702/01 | ZT-PW |  | Pielęgnacja ręczna trawników dywanowych na terenie płaskim | m2 | 6378.3 |  | 10.38 | 66206.75
1761 | KNR 2-21 0702/02 | ZT-PW |  | Pielęgnacja ręczna trawników dywanowych na skarpach | m2 | 708.7 |  | 11.88 | 8419.36
| 4.4. |  | 45233000-9 | Śmietnik | m2 pu | 10144 |  | 3.98 | 40334.42
1762 | KNR 2-01 0217/04 | KO-RZ |  | Wykopy oraz przekopy wykonywane koparkami podsiębiernymi na odkład - pojemność łyżki 0,25m3, grunt kategorii III | m3 | 13.661 |  | 11.59 | 158.33
1763 | KNR 2-01 0310/02 | KO-RZ |  | Wykopy ciągłe lub jamiste ze skarpami o szerokości dna do 1,5m i głębokości do 1,5m w gruncie kategorii III, ze złożeniem urobku na odkład | m3 | 2.411 |  | 66.89 | 161.27
1764 | KNR 2-02 1101/07 | AR-PB |  | Podkłady z ubitych materiałów sypkich na podłożu gruntowym | m3 | 3.664 |  | 175.24 | 642.08
1765 | KNR 2-02 1101/01 | AR-PB |  | Podkłady betonowe na podłożu gruntowym | m3 | 4.15 |  | 335.81 | 1393.61
1766 | KNR 2-02u2 0618/01 | KO-IP |  | Izolacje ław fundamentowych przeciwwilgociowe poziome z papy zgrzewalnej | m2 | 17.5 |  | 23.12 | 404.6
1767 | KNR 2-02 0205/01 | KO-B |  | Płyty fundamentowe żelbetowe z ręcznym układaniem betonu ze zbrojeniem rozproszonym | m3 | 5.25 |  | 425.32 | 2232.93
1768 | KNR 2-02 0205/02 | KO-B |  | Żebra i wzmocnienia żelbetowe z ręcznym układaniem betonu o szerokości 25cm | m3 | 1.275 |  | 475.26 | 605.96
1769 | KNR 2-02 0290/02 | KO-B |  | Przygotowanie i montaż zbrojenia ze stali żebrowanej w elementach budynków i budowli | t | 0.263 |  | 4230.18 | 1112.54
1770 | KNR 2-01 0320/02 | KO-RZ |  | Zasypywanie wykopów liniowych o ścianach pionowych o szerokości 0,8-1,5m i głębokości do 1,5m w gruncie kategorii III-IV | m3 | 1.733 |  | 35.52 | 61.56
1771 | KNNR-W 3 0408/01 | KO-B |  | Wiercenie otworów o średnicy 15mm wiertnicami diamentowymi w konstrukcjach żelbetowych | cm | 352 |  | 1.27 | 447.04
1772 | KNR 7-28 0211/01 | KO-B |  | Osadzenie w gotowych otworach w płycie wsporników o masie do 10kg - kotwy wklejane | szt | 22 |  | 55.33 | 1217.26
1773 | KNR 2-05 0101/01 | KO-B |  | Słupy o masie do 1t w halach typu lekkiego - Konstrukcja stalowa z zabezpieczeniem antykorozyjnym i p-poż | t | 0.656 |  | 10607.17 | 6958.3
1774 | KNR 2-05 0102/07 | KO-B |  | Podciagi dachowe w halach typu lekkiego - Konstrukcja stalowa z zabezpieczeniem antykorozyjnym i p-poż | t | 0.503 |  | 10110.01 | 5085.34
1775 | KNR 2-05 1005/01 | KO-S |  | Montaż konstrukcji uzupełniających z profili walcowanych na gorąco pod lekką obudowę o masie do 80kg - z zabezpieczeniem antykorozyjnym i p-poż | t | 0.336 |  | 12855.04 | 4319.29
1776 | KNNR 7 0601/01 | AE-Ż |  | Obudowa ścian z żaluzji systemowych | m2 | 42.818 |  | 185.56 | 7945.31
1777 | KNNR 7 0602/01 | AR-DT |  | Obudowa dachów płaskich o nachyleniu do 10% z blachy fałdowej bez ocieplenia | m2 | 15.04 |  | 76.29 | 1147.4
1778 | KNR 2-05 1003/04 | AR-DT |  | Obudowa ścian i dachów montowanych tradycyjnie - montaż obróbek blacharskich do blach faldowych stalowych | kg | 35.55 |  | 13.38 | 475.66
1779 | KNR-W 2-02 0519/05 |  |  | Rynny dachowe z blachy stalowej ocynkowanej prostokątne o długosci w rozwinięciu 35cm | m | 4.7 |  | 30.06 | 141.28
1780 | KNR-W 2-02 0519/03 |  |  | Rynny dachowe z blachy stalowej ocynkowanej półokrągłe o średnicy 12cm | m | 2.7 |  | 42.33 | 114.29
1781 | KNR 4-01 1301/07 |  |  | Montaż zawiasów | szt | 4 |  | 149.37 | 597.48
1782 | KNR 2-02 1203/02 | AE-O |  | Drzwi stalowe z żaluzji systemowych powierzchni ponad 2m2 | m2 | 4.6 |  | 192.85 | 887.11
1783 | KNR 2-01 0212/03 | KO-RZ |  | Roboty ziemne wykonywane koparkami podsiębiernymi z transportem urobku samochodami samowyładowczymi na odległość do 1km, lecz z ziemi uprzednio zmagazynowanej w hałdach - koparki o pojemności łyżki 0,25m3, grunt kategorii I-III | m3 | 14.339 |  | 43.08 | 617.72
1784 | KNR 2-01 0214/04 | KO-RZ |  | Nakłady uzupełniające do tablic 0201-0213 za każde dalsze rozpoczęte 0,5km odległości transportu ponad 1km samochodami samowyładowczymi na odległość ponad 1km po drogach utwardzonych, grunt kategorii III-IV - do 10 km | m3 | 14.339 | 18 | 1.81 | 467.16
1785 | Kalkulacja indywidualna | KO-RZ |  | Oplata za wysypisko - ziemia | t | 22.942 |  | 12 | 275.3
1786 | Kalkulacja indywidualna | AT-B |  | Ustawienie koszy betonowych | szt | 6 |  | 477.6 | 2865.6
| 5. |  | 45200000-9 | Wyposażenie |  |  |  |  | 6999171.225
| 5.1 |  | 45200000-9 | Wyposażenie toalet |  |  |  |  | 133268.325
| 5.1.1 |  | 45200000-9 | Neofilologia |  |  |  |  | 90333.8
1787 | Kalkulacja indywidualna | AR-0 |  | Blat z płyty HPL białej, z białym rdzeniem, na podkonstrukcji ze sklejki, o grubości 20cm i szerokości 53cm | m | 2.75 |  | 130 | 357.5
1788 | Kalkulacja indywidualna | AR-0 |  | Blat z płyty HPL białej, z białym rdzeniem, na podkonstrukcji ze sklejki, o grubości 25cm i szerokości 53cm | m | 36.59 |  | 150 | 5488.5
1789 | Kalkulacja indywidualna | AR-0 |  | Blat z płyty HPL białej, z białym rdzeniem, na podkonstrukcji ze sklejki, o grubości 25cm i szerokości 56cm | m | 19.06 |  | 160 | 3049.6
1790 | Kalkulacja indywidualna | AR-0 |  | Blat z płyty mdf laminowanej - dąb paskowany na podkonstrukcji stalowej, o grubości 22cm i szerokości 53cm | m | 3.06 |  | 170 | 520.2
1791 | Kalkulacja indywidualna | AR-0 |  | Pojemnik na ręczniki papierowe ze stali nierdzewnej szczotkowanej, wbudowany | szt | 9 |  | 192 | 1728
1792 | Kalkulacja indywidualna | AR-0 |  | Pojemnik na ręczniki papierowe ze stali nierdzewnej szczotkowanej, wbudowany, z koszem na odpady | szt | 20 |  | 1250 | 25000
1793 | Kalkulacja indywidualna | AR-0 |  | Dozownik do mydła w płynie ze stali nierdzewnej szczotkowanej | szt | 42 |  | 291 | 12222
1794 | Kalkulacja indywidualna | AR-0 |  | Dozownik do mydła w płynie ze stali nierdzewnej matowej | szt | 7 |  | 275 | 1925
1795 | Kalkulacja indywidualna | AR-0 |  | Pojemnik na rolki papieru toaletowego ze stali nierdzewnej szczotkowanej | szt | 95 |  | 216 | 20520
1796 | Kalkulacja indywidualna | AR-0 |  | Kosz na odpadki kol. chrom. lub stal nierdzewna, pod blatem | szt | 16 |  | 372 | 5952
1797 | Kalkulacja indywidualna | AR-0 |  | Drzwi prysznicowe, szer 100cm, szklane w ramie aluminiowej | szt | 5 |  | 1400 | 7000
1798 | Kalkulacja indywidualna | AR-0 |  | Drzwi prysznicowe, szer 90cm, szklane w ramie aluminiowej | szt | 1 |  | 1300 | 1300
1799 | Kalkulacja indywidualna | AR-0 |  | Poręcz prosta 60cm, chrom lub stal nierdzewna | szt | 7 |  | 171 | 1197
1800 | Kalkulacja indywidualna | AR-0 |  | Poręcz ścienna łukowa, uchylna, 60cm, chrom lub stal nierdzewna | szt | 7 |  | 582 | 4074
| 5.1.2 |  | 45200000-9 | Rektorat cz.1 |  |  |  |  | 20345.25
1801 | Kalkulacja indywidualna | AR-0 |  | Blat z płyty HPL białej, z białym rdzeniem, na podkonstrukcji ze sklejki, o grubości 25cm i szerokości 53cm | m | 12.595 |  | 150 | 1889.25
1802 | Kalkulacja indywidualna | AR-0 |  | Pojemnik na ręczniki papierowe ze stali nierdzewnej szczotkowanej, wbudowany | szt | 10 |  | 192 | 1920
1803 | Kalkulacja indywidualna | AR-0 |  | Pojemnik na ręczniki papierowe ze stali nierdzewnej szczotkowanej, wbudowany, z koszem na odpady | szt | 3 |  | 1250 | 3750
1804 | Kalkulacja indywidualna | AR-0 |  | Dozownik do mydła w płynie ze stali nierdzewnej szczotkowanej | szt | 13 |  | 291 | 3783
1805 | Kalkulacja indywidualna | AR-0 |  | Pojemnik na rolki papieru toaletowego ze stali nierdzewnej szczotkowanej | szt | 14 |  | 216 | 3024
1806 | Kalkulacja indywidualna | AR-0 |  | Kosz na odpadki kol. chrom. lub stal nierdzewna, pod blatem | szt | 10 |  | 372 | 3720
1807 | Kalkulacja indywidualna | AR-0 |  | Poręcz prosta 60cm, chrom lub stal nierdzewna | szt | 3 |  | 171 | 513
1808 | Kalkulacja indywidualna | AR-0 |  | Poręcz ścienna łukowa, uchylna, 60cm, chrom lub stal nierdzewna | szt | 3 |  | 582 | 1746
| 5.1.3 |  | 45200000-9 | Rektorat cz.2 |  |  |  |  | 22589.275
1809 | Kalkulacja indywidualna | AR-0 |  | Blat z płyty HPL białej, z białym rdzeniem, na podkonstrukcji ze sklejki, o grubości 22cm i szerokości 53cm | m | 4.32 |  | 135 | 583.2
1810 | Kalkulacja indywidualna | AR-0 |  | Blat z płyty HPL białej, z białym rdzeniem, na podkonstrukcji ze sklejki, o grubości 25cm i szerokości 53cm | m | 1.05 |  | 150 | 157.5
1811 | Kalkulacja indywidualna | AR-0 |  | Blat z płyty mdf laminowanej - dąb paskowany na podkonstrukcji stalowej, o grubości 22cm i szerokości 53cm | m | 2.86 |  | 170 | 486.2
1812 | Kalkulacja indywidualna | AR-0 |  | Blat z płyty mdf laminowanej - dąb paskowany na podkonstrukcji stalowej, o grubości 25cm i szerokości 53cm | m | 6.586 |  | 175 | 1152.55
1813 | Kalkulacja indywidualna | AR-0 |  | Blat z płyty mdf laminowanej - dąb paskowany na podkonstrukcji stalowej, o grubości 25cm i szerokości 50cm | m | 0.805 |  | 165 | 132.825
1814 | Kalkulacja indywidualna | AR-0 |  | Pojemnik na ręczniki papierowe ze stali nierdzewnej szczotkowanej, wbudowany | szt | 13 |  | 192 | 2496
1815 | Kalkulacja indywidualna | AR-0 |  | Dozownik do mydła w płynie ze stali nierdzewnej szczotkowanej | szt | 13 |  | 291 | 3783
1816 | Kalkulacja indywidualna | AR-0 |  | Dozownik do mydła w płynie ze stali nierdzewnej matowej | szt | 1 |  | 275 | 275
1817 | Kalkulacja indywidualna | AR-0 |  | Pojemnik na rolki papieru toaletowego ze stali nierdzewnej szczotkowanej | szt | 16 |  | 216 | 3456
1818 | Kalkulacja indywidualna | AR-0 |  | Kosz na odpadki kol. chrom. lub stal nierdzewna, pod blatem | szt | 14 |  | 372 | 5208
1819 | Kalkulacja indywidualna | AR-0 |  | Kabina prysznicowa szklana w ramie aluminiowej | szt | 1 |  | 2600 | 2600
1820 | Kalkulacja indywidualna | AR-0 |  | Poręcz prosta 60cm, chrom lub stal nierdzewna | szt | 3 |  | 171 | 513
1821 | Kalkulacja indywidualna | AR-0 |  | Poręcz ścienna łukowa, uchylna, 60cm, chrom lub stal nierdzewna | szt | 3 |  | 582 | 1746
| 5.2 |  | 45200000-9 | Pozostałe wyposażenie |  |  |  |  | 6865902.9
1822 | Kalkulacja indywidualna | AR-0 |  | Napis, napisy wewnątrz, tabliczki przy drzwiach , w tym dla niewidomych | kpl | 1 |  | 15000 | 15000
1823 | Kalkulacja indywidualna | AR-0 |  | Meble ruchome | kpl | 1 |  | 5083309.4 | 5083309.4
1824 | Kalkulacja indywidualna | AR-0 |  | Meble nieruchome | kpl | 1 |  | 1090293.5 | 1090293.5
1825 | Kalkulacja indywidualna | AR-0 |  | Regały w archiwum | kpl | 1 |  | 677300 | 677300
|  | RAZEM: | [6 empty] | 56546498.465
#REF!
#REF!

## Zestawienie
TABELA WYNAGRODZENIA RYCZAŁTOWEGO - załącznik nr 1 do oferty - zmodyfikowany dnia 29.04.2011 BUDOWA BUDYNKU NEOFILOLOGII WYDZIAŁU FILOLOGICZNEGO W RAMACH KAMPUSU BAŁTYCKIEGO UNIWERSYTETU GDAŃSKIEGO
poz. | Opis | Wartość - Całość (kol. 4+5+6) | Wartość - Neofilologia | Wartość - Rektorat cz. 1 | Wartość - Rektorat cz. 2
1. | 2. | 3. | 4. | 5. | 6.
1a. | I. TABLICA INFORMACYJNA (siwz rozdział III pkt. 3.16)
II. ROBOTY BUDOWLANE
1. | Roboty ziemne
2. | Konstrukcja
2.1. | Fundamenty
2.2. | Izolacje elementów podziemnych
2.3. | Konstrukcja żelbetowa, monolityczna
2.3.1. | Ściany żelbetowe
2.3.2. | Słupy żelbetowe
2.3.3. | Stropy żelbetowe
2.3.4. | Belki żelbetowe
2.3.5. | Schody żelbetowe
2.3.6. | Szyby windowe żelbetowe
2.3.7. | Płyta pod aulą - pod trybuny
2.4. | Konstrukcja prefabrykowana -aula biegi schodowe
2.5. | Konstrukcja stalowa
2.5.1. | Konstrukcja stalowa pod centrale wentylacyjne - Dach
2.5.2. | Belki stropowe - piętro 2
3. | Architektura
3.1. | Elewacje
3.2. | Żurawie i dźwigi -ująć w pozycjach ,których dotyczy zastosowanie | 0 | 0 | 0 | 0
3.3. | Windy
3.4. | Pokrycie dachu
3.5. | Ściany murowane
3.6. | Ścianki gipsowo - kartonowe i systemowe
3.7. | Wykończenie ścian
3.8. | Wykończenie sufitów
3.9. | Podłogi i posadzki
3.10. | Stolarka i ślusarka
4. | Zagospodarowanie terenu
4.1. | Roboty drogowe
4.2. | Mała architektura
4.3. | Zieleń
4.4. | Śmietnik
5. | Wyposażenie
5.1 | Wyposażenie toalet
5.2 | Pozostałe wyposażenie
5.2.1 | Meble nieruchome
5.2.2. | Inne (napisy, tabliczki przy drzwiach, w tym dla niewidomych)
5.2.3 | Regały w archiwum (Rektorat cz.1)
6. | Uzupełnienia
6.1 | Kabiny symultaniczne
6.2 | Parapety wewnętrzne
6.3 | Żaluzje wewnętrzne poziome
6.4 | Żaluzje wewnętrzne pionowe
6.5 | Zbrojenie elementów małej architektury i płyt posadzkowych
6.6 | Ściana przesuwna w auli
6.7 | Ogrodzenie
6.8 | Zbiornik retencyjny wód deszczowych
III. ROBOTY BRANŻOWE
6 | Instalacje audiowizualne
6.1 | Neofilologia
6.1.1 | AULA 0.60.1 /0.60.2
6.1.2 | AULA 0.60.1 / 0.60.2-technologia oświetlenia sceny
6.1.3 | AUDYTORIUM 0.51
6.1.4 | SALA RADY WYDZIAŁU 0.13
6.1.5 | SALA 0.26,0,27, 0.29
6.1.6 | PRZESTRZEŃ WŁASNA STUDENTÓW, PORTIERNIA 0.37,0.35
6.1.7 | SALA 0.44, 0.45, 0.46, 2.79, 2.80, 2.81, 3.78, 3.79, 3.80
6.1.8 | SALA 1.52,1.54,3.57
6.1.9 | SALA 1.53,3.70,3.82
6.1.10 | Sala 1.55,1.56,1.58,1.60,2.63,2.64,2.66.2.69,2.70,2.74,2.75,2.85,2.87,2.88,3.58,3.59,3.61,3.62,3.64,3.65,3.67,3.68,3.71,3.72,3.83,3.84,3.86,3.87 (29 sal)
6.1.11 | SALA 1.57,1.59,2.62,2.65,2.69,2.71,2.93,2.86,3.60,3.63,3.66,3.69,3.73,3.85,3.88 (15 sal)
6.1.12 | SALA 1.61,1.62
6.1.13 | SALA 2.73,2.74
6.1.14 | SYSTEM AV W ROZDZIELNICACH ELEKTRYCZNYCH 1.RP.01, 1.RP.03, 1.RP.10, 1.RP.12, 1.RP.13, 1.RP.23, 1.RP.32, 1.RP.33, 1RP.70 (9 rozdzielnic)
6.1.16 | ELEMENTY PRZENOŚNE SYSTEMU DLA OSÓB NIEPŁNOSPRAWNYCH ORAZ POZOSTAŁE ELEMENTY
6.1.17 | DIGITAL SIGNAGE
6.1.18 | POZOSTAŁE ELEMENTY
6.2 | Rektorat cz.1
6.2.1 | SALA AUDIOWIZUALNA 1.R15
6.2.2 | SALA 1.R.18
6.2.3 | SALA 1.R.19
6.2.4 | SYSTEM AV W ROZDZIELNICACH ELEKTRYCZNYCH 1.RP.10,
6.3 | Rektorat cz.2
6.3.1 | BAR PRACOWNICZY 4.R.10
6.3.2 | NAGŁOŚNIENIE 7.R.1, 7.R.2, 7.R.3, 7.R.19
6.3.3 | GABINET REKTORA 7.R.6
6.3.4 | SALA SPOTKAŃ 7.R.7
6.3.5 | SYSTEM AV W ROZDZIELNICACH ELEKTRYCZNYCH 1RP.70
7 | Instalacje elektryczne i teletechniczne
7.1 | Instalacje elektryczne
7.1.1 | Instalacje elektryczne wewnętrzne
7.1.2. | instalacje elektryczne zewnętrzne (cz. wspólna) |  | kol. 3 * 65,045% | kol. 3*18,065% | kol. 3*16,89%
7.2 | Instalacje teletechniczne jawne
7.2.1 | Instalacje teletechniczne jawne
7.2.2 | Instalacje teletechniczne jawne - część wspólna |  | kol. 3 * 65,045% | kol. 3*18,065% | kol. 3*16,89%
7.3 | Instalacje teletechniczne niejawne
7.4 | instalacje elektryczne i teletechniczne zewnętrzne (cz. wspólna) |  | kol. 3 * 65,045% | kol. 3*18,065% | kol. 3*16,89%
8 | Sieci zewnetrzne sanitarne
7.1 | Roboty ziemne - kanalizacja deszczowa
Roboty ziemne - kanalizacja deszczowa
8.1 | Prace montażowe - kanalizacja deszczowa
8.2 | Roboty ziemne - kanalizacja sanitarna
8.3 | Prace montażowe - kanalizacja sanitarna
8.4 | Roboty ziemne - przyłącze wodociągowe
8.5 | Prace montażowe - przyłącze wody
9 | WEZĘŁ, C.O., INSTALACJE WOD-KAN, C.O.
9.1 | Węzeł cieplny
9.2 | Instalacja centralnego ogrzewania
9.3 | Instalacja ciepła technologicznego
9.4 | Instalacja wodociągowa
9.5 | Instalacja kanalizacji sanitarnej
9.6 | Instalacja hydrantowa
9.7 | Instalacja odprowadzenia skroplin
9.8 | Kanalizacja deszczowa z balkonów
9.9 | Instalacja z rur preizolowanych
10 | Instalacja wentylacji i klimatyzacji
10.2 | Kanały wentylacyjne
10.3 | Uzbrojenie regulacyjne
10.4 | Uzbrojenie sieci kanałowej
10.5 | Elementy nawiewno - wyciągowe
10.6 | Urządzenia wentylacyjne z osprzętem
10.7 | Urządzenia chłodnicze i układy VRF, Split
10.8 | Roboty towarzyszące
11 | Instalacja podciśnieniowego odwodnienia dachu
12 | WYMIENNIK GRUNTOWY (cz. wspólna) |  | kol. 3 * 65,045% | kol. 3*18,065% | kol. 3*16,89%
13 | INSTALACJA GASZENIA GAZEM FM-200 (Rektorat cz.1)
IV. RAZEM ROBOTY BUDOWLANO-MONTAŻOWE - NETTO
V. SERWIS, KONSERWACJA, PIELĘGNACAJ ZIELENI
14 | Serwis , konserwacja urządzeń o okresie gwarancji ( nie mniej niż 0,8% robót budowlano-montażowych) oraz pielęgnacja zieleni
VI. ŁĄCZNIE netto
VII. VAT
VIII. ŁĄCZNIE brutto