## Przedmiar-obmiar robót
Lp | Normatyw | Opis |  | Suma
1 | Obiekt: I ETAP Budynek główny
1. 1. | Element: Roboty remontowe-Izolacje ścian zewn., studzienki piwniczne
1. 1. 1. | KNR 02-31-0815-0200 | B.01.01.02. Rozebranie chodników,wysepek przystankowych i przejść dla pieszych z płyt betonowych 50x50x7 cm na podsypce piaskowej [ 0.5 [m]*24.1 [mb] ] |  | 12.0500
|  | Jm. m2 | Razem: | 12.05
1. 1. 2. | KNR 04-01-0104-0100 | B.02.01.00. Wykopy o ścianach pionowych przy odkrywaniu odcinkami istniejących fundamentów o głębok.do 1.5 m w gr.kat. I-II [ (0.7+1.5)/2*2.2 [wys]*24.1 [dł] ] |  | 58.3220
|  | Jm. m3 | Razem: | 58.322
1. 1. 3. | KNR 04-01-0603-0700 | B.13.01.01 Izolacje pionowe murów otynkowanych z jednej warstwy papy na lepiku [ 1.8*(5.6+1.2+3.3+6.25+4.55+1.6*2) ] |  | 43.3800
|  | Jm. m2 | Razem: | 43.38
1. 1. 4. | KNR 04-01-0603-0900 | B.13.01.01 Izolacje pionowe murów - dodatek za ułożenie następnej warstwy papy asfaltowej [ 43.38 [m2] ] |  | 43.3800
|  | Jm. m2 | Razem: | 43.38
1. 1. 5. | KNR-W 02-18-0610-0400 | B.06.01.01. Izolacje z materiałów rolowych powierzchni murowanych - ścianka dociskowa grub.12 cm na zaprawie cementowej [ 43.38 [m2] ] |  | 43.3800
|  | Jm. m2 | Razem: | 43.38
1. 1. 6. | KNR 02-01-0610-0200 | B.02.02.00. Drenaż - podsypka filtracyjna ze żwiru lub pospółki w gotowym suchym wykopie z przygotowaniem kruszywa [ 24.1 [mb]*0.7*0.7 ] |  | 11.8090
|  | Jm. m3 | Razem: | 11.809
1. 1. 7. | ANALIZA WŁASNA | B.02.02.01. Drenaż rurowy jednorzędowy w uprzednio przygotowanej obsypce w wykopie suchym - sączki PCV [ 24.1 [mb] ] |  | 24.1000
|  | Jm. m | Razem: | 24.1
1. 1. 8. | KNR 02-01-0610-0100 | B.02.02.01. Drenaż - podsypka filtracyjna z piasku w gotowym suchym wykopie z przygotowaniem kruszywa [ 0.8*0.5*24.1 ] |  | 9.6400
|  | Jm. m3 | Razem: | 9.64
1. 1. 9. | KNR 02-02-0290-0101 | B.03.01.00. Przygotowanie i montaż zbrojenia elementów budynków i budowli - pręty fi 8-10mm [ 108.99 [kg]*0.001 ] |  | 0.1090
|  | Jm. t | Razem: | 0.109
1. 1.10. | KNR 02-02-0701-0300 | B.04.01.00 AW.Ściany studzienek doświetleniowych piwnicznych zewn. z betonu gr.15cm [ 1.2 [wys]*(0.6*2+2.1*2) ] |  | 6.4800
|  | Jm. m2 | Razem: | 6.48
1. 1.11. | KNR 02-02-0701-0100 | B.04.02.00 Betonowe dno studzienek gr.10cm wykonane ze spadkiem [ 0.6*2.1*2 ] |  | 2.5200
|  | Jm. m2 | Razem: | 2.52
1. 1.12. | KNR 02-02-0701-1000 | B.11.01.00 Obramowanie z kątownika studzienek piwn. [ 11.48 [mb] ] |  | 11.4800
|  | Jm. m | Razem: | 11.48
1. 1.13. | KNR 04-01-0313-0400 | B.06.01.01. [Analogia] Wykonanie przesklepień otworów w ścianach z cegiel - dostarcz.i obsadz.belek stalowych do I NP 120 mm [ 2.1*2+0.15*3 ] |  | 4.6500
|  | Jm. m | Razem: | 4.65
1. 1.14. | KNR 02-02-0702-0900 | B.11.01.00 [Analiza] Przekrycia studzienek rusztem stalowym-kratka3x40mm [ 2.23 [m]*0.6 [m]*2 [szt] ] |  | 2.6760
|  | Jm. m2 | Razem: | 2.676
1. 1.15. | KNR 02-02-0506-0201 | B.07.02.00 Obróbki przy szer.w rozw.ponad 25cm - z blachy ocynkowanej - opierzenia parapety i ściany
|  | parapet [ 0.5*1.8*2 ] |  | 1.8000
|  | opierzenia ścian [ 0.5+0.5*0.9*2+0.5*3*0.9 ] |  | 2.7500
|  | Jm. m2 | Razem: | 4.55
1. 1.16. | KNR 04-01-0105-0100 | B.02.02.00. Zasypanie wykopów ziemią z ukopów z przerzutem ziemi na odległość do 3 m i ubiciem warstwami co 15 cm w gr.kat. I-II [ 58.3 [m3]-11.8-9.6 [m3] ] |  | 36.9000
|  | Jm. m3 | Razem: | 36.9
1. 1.17. | KNR 02-31-0502-0400 | Ponowne ułożenie opaski wokół budynku z płyt chodnikowych betonowych 50x50x7 cm na podsypce cem.piaskowej z wyp.spoin zapr.cem.-materiał z rozbiórki [ 0.5 [m]*24.1 [mb] ] |  | 12.0500
|  | Jm. m2 | Razem: | 12.05
1. 1.18. | KNR 04-01-0108-0500 | B.02.03.00. Wywóz ziemi samochodami samowyładowczymi na odległość do 1 km grunt.kat. I-II [ 58.32-36.9 ] |  | 21.4200
|  | Jm. m3 | Razem: | 21.42
1. 1.19. | KNR 04-01-0108-0800 | B.02.03.00. Wywóz ziemi samochodami samowyładowczymi - za każdy nast. 1 km za 14 [km] [ 21.42 [m3] ] |  | 21.4200
|  | Jm. m3 | Razem: | 21.42
1. 2. | Element: Roboty remontowe -taras, rynna, założenie szkiełek konstrolnych na elewacji.
1. 2. 1. | KNR 04-04-0504-0300 | B.01.01.01. Rozebranie posadzek z płytek ceramicznych [ (6.25-2*0.38)*(2.4-0.38) ] |  | 11.0898
|  | Jm. m2 | Razem: | 11.0898
1. 2. 2. | KNR 04-01-0212-0100 | B.01.01.01. Rozbiórka elementów konstrukcji betonowych niezbrojonych o grub.do 15 cm [ 11.09 [m2]*0.12 [gr] ] |  | 1.3308
|  | Jm. m3 | Razem: | 1.3308
1. 2. 3. | KNR 04-01-0108-1100 | B.02.03.00. Wywiezienie gruzu spryzmowanego samochodami samowyładowczymi na odl.do 1 km [ (1.33+11.09*0.03)*1.3 [wsp] ] |  | 2.1615
|  | inne [ 2 ] |  | 2.0000
|  | Jm. m3 | Razem: | 4.1615
1. 2. 4. | KNR 04-01-0108-1200 | B.02.03.00. Wywiezienie gruzu spryzmowanego samochodami samowyładowczymi - za każdy nast. 1 km za 14km [ 4.16 [m3] ] |  | 4.1600
|  | Jm. m3 | Razem: | 4.16
1. 2. 5. | KNR 02-02-0607-0100 | B.13.01.00 Izolacje przeciwwilgoc.i przeciwwodne z folii polietylen.szerokiej poziome podposadzkowe [ (6.25-2*0.38)*(2.4-0.38) ] |  | 11.0898
|  | Jm. m2 | Razem: | 11.0898
1. 2. 6. | KNR 02-02-0609-0300 | B.13.02.00 Izolacje cieplne i przeciwdzwiękowe z płyt styropianowych poziome na wierzchu konstr.na sucho - płyty FS30 gr.6cm [ 11.09 [m2] ] |  | 11.0900
|  | Jm. m2 | Razem: | 11.09
1. 2. 7. | KNR 02-02-0607-0200 | B.13.01.00 AW.Izolacja przeciwwilgoc.i przeciwwodne z folii polietylen.szerokiej tarasu [ (6.25-2*0.38)*(2.4-0.38) ] |  | 11.0898
|  | Jm. m2 | Razem: | 11.0898
1. 2. 8. | KNR 02-02-1102-0100 | B.09.01.00 Warstwy wyrównawcze pod posadzki z zaprawy cementowej gr.20 mm zatarte na ostro [ 11.09 [m2] ] |  | 11.0900
|  | Jm. m2 | Razem: | 11.09
1. 2. 9. | KNR 02-02-1102-0300 | B.09.01.00 Warstwy wyrównawcze pod posadzki z zaprawy cementowej - dodatek lub potrąc.za zmianę grub.o 10mm [ 11.09 [m2] ] |  | 11.0900
|  | Jm. m2 | Razem: | 11.09
1. 2.10. | KNR-W 02-02-0504-0200 | B.13.01.00 Izolacja tarasu papą termozgrzewalną dwuwarstwowa łącznie z obróbkami z papy [ 11.09*1.2 [wsp.obróbki] ] |  | 13.3080
|  | Jm. m2 | Razem: | 13.308
1. 2.11. | KNR 02-02-0506-0201 | B.07.02.00 Obróbki tarasu przy szer.w rozw.ponad 25cm - z blachy ocynkowanej [ 0.5*(2.40*2+6.25*2) ] |  | 8.6500
|  | Jm. m2 | Razem: | 8.65
1. 2.12. | ANALIZA WŁASNA | B.13.01.00 Izolacja tarasu z folii polietylen. na talku technicznym. [ (6.25-2*0.38)*(2.4-0.38) ] |  | 11.0898
|  | Jm. m2 | Razem: | 11.0898
1. 2.13. | KNR 02-02-1102-0100 | B.09.01.00 Warstwy wyrównawcze pod posadzki z zaprawy cementowej gr.20 mm zatarte na ostro [ 11.09 [m2] ] |  | 11.0900
|  | Jm. m2 | Razem: | 11.09
1. 2.14. | KNR 02-02-1102-0300 | B.09.01.00 Warstwy wyrównawcze pod posadzki z zaprawy cementowej - dodatek lub potrąc.za zmianę grub.o 10mm za 6cm [ 11.09 [m2] ] |  | 11.0900
|  | Jm. m2 | Razem: | 11.09
1. 2.15. | KNR 02-02-1118-0400 | B.09.01.00 Posadzki płytkowe z z płytek gres mrozoodpornych wraz z cokolikami układane na klej metodą zwykłą [ 11.09 [m2] ] |  | 11.0900
|  | cokoliki [ 0.15*(6.25+2.0*2) ] |  | 1.5375
|  | Jm. m2 | Razem: | 12.6275
1. 2.16. | KNR-W 02-02-0519-0801 | B.07.03.00 Zbiorniczki 30x50x15cm przy rynnach - z blachy stalowej ocynkowanej [ 1 ] |  | 1.0000
|  | Jm. szt. | Razem: | 1
1. 2.17. | ANALIZA WŁASNA | B.07.03.00 Naprawa rynny przecieku przy istn. rynnie dachowej [ 1 ] |  | 1.0000
|  | Jm. msc | Razem: | 1
1. 2.18. | ANALIZA WŁASNA | B.07.03.00 Naprawa obróbek blacharskich gzymsów, opierzeń , rur spustowych [ 15 ] |  | 15.0000
|  | Jm. m2 | Razem: | 15
1. 2.19. | KNR-W 02-02-0519-0401 | B.07.03.00 Rynny dachowe półokrągłe o śr. 15 cm - z blachy stalowej ocynkowanej [ 6.25+5.65+5.0+10.64 ] |  | 27.5400
|  | Jm. m | Razem: | 27.54
1. 2.20. | ANALIZA WŁASNA | B.12.02.00 Założenie szkiełek kontrolnych na spękaniach elewacji, przy użyciu podnośnika samochodowego [ 18 [szt] ] |  | 18.0000
|  | Jm. szt. | Razem: | 18
2 | Obiekt: I ETAP Stróżówka
2. 1. | Element: Rob.remontowe- Więźba dachowa
2. 1. 1. | KNR 04-01-0511-0300 | B.01.01.01. Rozebranie pokrycia z płyt azbest.-cem.nie nadających sie do użytku wraz z wywozem i utylizacją
|  | zadaszenie schodów [ 5.9 [m2] ] |  | 5.9000
|  | Jm. m2 | Razem: | 5.9
2. 1. 2. | KNR 04-01-0504-0601 | B.07.01.00 Przełożenie pokrycia z układanej na zaprawie dachówki ceramicznej - dachówka z rozbiórki [ 35.6 [m2] ] |  | 35.6000
|  | Jm. m2 przel.po | Razem: | 35.6
2. 1. 3. | KNR 04-01-0504-0801 | B.07.01.00 Przełożenie gąsiorów ceramicznych -gąsiory z rozbiórki [ 8.0*2 ] |  | 16.0000
|  | Jm. m p.gąsiora | Razem: | 16
2. 1. 4. | KNR 04-01-0414-0200 | B.07.01.00 Wymiana deskowania z desek o grub. 25 mm na styk [ 35.60 ] |  | 35.6000
|  | Jm. m2 | Razem: | 35.6
2. 1. 5. | KNR 04-01-0414-0900 | B.07.01.00 Wymiana łacenia dachu pod pokrycie dachówką o odstepie łat do 16 cm [ 35.6 ] |  | 35.6000
|  | Jm. m2 | Razem: | 35.6
2. 1. 6. | KNR 04-01-0414-1100 | B.07.01.00 Wymiana desek czołowych [ 5.4*4 ] |  | 21.6000
|  | Jm. m | Razem: | 21.6
2. 1. 7. | KNR 04-01-0735-0100 | B.08.01.00 Wykonanie tynków zwykłych cem.-wap. kat. II na kominach ponad dachem płaskim - wariant 1 [ (0.5*2+0.4*2)*2.50 ] |  | 4.5000
|  | Jm. m2 | Razem: | 4.5
2. 1. 8. | KNR 02-02-0506-0201 | B.07.02.00 Obróbki przy szer.w rozw.ponad 25cm - z blachy ocynkowanej
|  | pas nadrynnowy [ 0.3*27.50 ] |  | 8.2500
|  | pas podrynnowy [ 0.3*27.50 ] |  | 8.2500
|  | Jm. m2 | Razem: | 16.5
2. 1. 9. | KNR-W 02-02-0519-0401 | B.07.03.00 Rynny dachowe półokrągłe o śr. 15 cm - z blachy stalowej ocynkowanej [ 5.4*4 ] |  | 21.6000
|  | [ 4.2+1.7 ] |  | 5.9000
|  | Jm. m | Razem: | 27.5
2. 1.10. | KNR-W 02-02-0526-0201 | B.07.03.00 Rury spustowe okrągłe o śr. 10 cm - z blachy stalowej ocynkowanej [ 3.65 [mb] ] |  | 3.6500
|  | Jm. m | Razem: | 3.65
2. 2. | Element: Wymiana stolarki okiennej, wypełnienia otworów okien i drzwi luksferami.
2. 2. 1. | KNR 04-01-0354-0400 | B.01.01.01. Wykucie z muru ościeżnic drewnianych o pow.do 2 m2 [ 3+3 ] |  | 6.0000
|  | Jm. szt. | Razem: | 6
2. 2. 2. | KNR 02-02-0121-0500 | B.06.01.02. Ścianki działowe z luksferów ognioodpornych,20x20x8cm w kolorze szarym [ 0.8*2.0*2 [szt] ] |  | 3.2000
|  | [ 0.8*3.0 ] |  | 2.4000
|  | Jm. m2 | Razem: | 5.6
2. 2. 3. | KNNR 00-03-0701-0400 | B.10.02.00. Wykucie z muru i wstawienie nowych okien drewnianych dwudzielnych uchylno-rozwieralnych o wym.0.8*2.0m [ 0.8*2.0*3 [szt] ] |  | 4.8000
|  | Jm. m2 | Razem: | 4.8
2. 2. 4. | TZKNBK 19-20-0118-0102 | B.10.02.00. Dostawa i montaz parapetów wewn. [ 0.9*5 ] |  | 4.5000
|  | Jm. m2 | Razem: | 4.5
2. 2. 5. | KNR-W 02-02-0517-0100 | B.07.02.00 Montaż papapetów zewn. [ 0.9*5*0.25 ] |  | 1.1250
|  | Jm. m2 | Razem: | 1.125
2. 3. | Element: Malowanie ścian wewn., naprawa posadzek i schodów zewn.
2. 3. 1. | KNR 04-01-0713-0101 | B.08.01.01 Przecieranie istniejacych tynków wewn.z zeskrob.farby [ 91.42 [m2] ] |  | 91.4200
|  | Jm. m2 | Razem: | 91.42
2. 3. 2. | KNNR 00-02-1401-0500 | B.12.02.00 Malowanie tynków wewnętrznych gładkich farbą emulsyjną dwukrotnie bez gruntowania [ 3.25*(3.30+3.32)*2+3.32*3.3 ] |  | 53.9860
|  | [ 2.0*(3.30+3.32)*2+3.32*3.3 ] |  | 37.4360
|  | Jm. m2 | Razem: | 91.422
2. 3. 3. | KNR 04-01-0804-0300 | B.09.02.01 Naprawa posadzki cementowej z zatarciem na gładko o pow.do 1.0 m2 w jednym miejscu [ 1 [msc] ] |  | 1.0000
|  | Jm. miejsc. | Razem: | 1
2. 3. 4. | KNR 04-01-0804-0100 | B.09.02.01 Naprawa schodów [ 6 ] |  | 6.0000
|  | Jm. miejsc. | Razem: | 6
2. 4. | Element: Roboty remont zewn;.Montaz zadaszenia schodów, balustrad schodowych i zabezpieczających, naprawa ogrodzenia
2. 4. 1. | ANALIZA WŁASNA | B.07.00.00.,B.07.01.00 Dostawa i montaż zadaszenia schodów z elem. stalowych o łącznej wadze 390.17 kg i przekrycia z blachy powlekanej trapezowej T-18 [ 7.83 [m2] ] |  | 7.8300
śruby wklejane hilti M16 20szt
słupki rygielki, elem. stalowe zadaszenia 390.17kg
|  | Jm. m2 | Razem: | 7.83
2. 4. 2. | KNR 02-02-1207-0100 | B.11.01.00 AW.Balustrady zewnętrzne ze stali nierdzewnej- pręty poziome, prześwit 12cm,łączna wys.1.1m [ (3.6+2.20+1.4+1.2) ] |  | 8.4000
|  | Jm. m | Razem: | 8.4
2. 4. 3. | KNR 02-02-1801-0200 | B.04.01.00 Cokoły betonowe 0.2x0.3 m 0.2x0.8 m [ 4.70 [mb] ] |  | 4.7000
|  | Jm. m | Razem: | 4.7
2. 4. 4. | KNR 02-02-1803-0300 | B.14.01.00 Ogrodzenie z siatki wys. 1.5 m na słupkach stal.z kątownika 80x80x10 mm o rozst.2.4 m obsadz.w cokole [ 4.7 [mb] ] |  | 4.7000
|  | Jm. m | Razem: | 4.7
2. 4. 5. | ANALIZA WŁASNA | B.07.03.00 Podłączenie odprowadzenia wody z poziomu dolnego podestu schodów do piwnicy do kanaliz. deszcz [ 1 ] |  | 1.0000
|  | Jm. szt. | Razem: | 1
3 | Obiekt: II ETAP Budynek główny, stróżówka
3. 1. | Element: Naprawienie uszkodzeń i ubytków tynku elewacji
3. 1. 1. | ANALIZA WŁASNA | B.08.02.01 Kontrola rys i spękań na elewacji budynku głównego w miejscach założonych szkiełek kontrolnych [ 18 [miejsc] ] |  | 18.0000
|  | Jm. msc | Razem: | 18
3. 1. 2. | KNR 04-01-0709-0600 | B.08.02.01 Uzupełnienie ubytków tynków zewnętrznych w miejscach spękań elewacji budynku głównego cementową szpachlą naprawczą elastyczną, przy użyciu podnośnika samochodowego [ 18 [miejsc] ] |  | 18.0000
|  | Jm. szt. | Razem: | 18
3. 1. 3. | KNR 04-01-0623-0500 | B.13.03.00 Dwukrotne odgrzybianie fragmentów ścian budynku głównego i budynku stróżówki metodą opryskiwania z przerwami
przyjęto
|  | budynek główny [ 40 [m2] ] |  | 40.0000
|  | stróżówka [ 35 [m2] ] |  | 35.0000
|  | Jm. m2 | Razem: | 75
3. 1. 4. | ANALIZA WŁASNA | B.08.02.01 Naprawa uszkodzeń elewacji w ażurowych nadprożach nad trzema oknami- naprawa skorodowanych fragmantów istn.nadproży. [ 1 [kpl] ] |  | 1.0000
|  | Jm. kpl. | Razem: | 1
3. 1. 5. | KNR 04-01-0704-0200 | B.12.02.00 Naprawa ubytków tynku na ścianach zewn. budynku stróżówki zaprawą cementową
|  | przyjęto [ 10 [m2] ] |  | 10.0000
|  | Jm. m2 | Razem: | 10
3. 1. 6. | KNR 04-01-0709-0700 | B.12.02.00 Uzupełnienie tynków zwyk.wewn.kat.III z zaprawy cement. o powierzchni do 0.5 m2 na podłożach z cegły,pustaków ceram.,betonu na ścianach zewn. budynku stróżówki
|  | przyjęto [ 5 [szt] ] |  | 5.0000
|  | Jm. szt. | Razem: | 5
WYDAWCY KATALOGÓW:
KNR 02-31 - ORGBUD wyd.III 1993, biuletyny do 9 1996
KNR 04-01 - ORGBUD wyd.I 1988, biuletyny do 9 1996
KNR-W 02-18 - (N.Z.) WACETOB wyd.I 1997
KNR 02-01 - ORGBUD wyd.II 1987, biuletyny do 9 1996
KNR 02-02 - ORGBUD wyd.III 1990, biuletyny do 9 1996
KNR 04-04 - ORGBUD wyd.III 1994, biuletyny do 9 1996
KNR-W 02-02 - (N.Z.) WACETOB wyd.I 1997
KNNR 00-03 - Kancelaria Prezesa Rady Ministrów 2001
TZKNBK 19-20 - (brak danych o wydawcy katalogu)
KNNR 00-02 - Kancelaria Prezesa Rady Ministrów 2001